## Przedmiar
KOSZTORYS OFERTOWY na „Przebudowa mostu na drodze powiatowej nr 4366W oraz jej remont w zakresie wykonania chodników i odwodnienia, gm. Kobyłka i Zielonka” TOM II
L.p. | Nr SST | Wyszczególnienie i wyliczenie ilości robót | Jedn. | Ilość | Cena | Wartość
1 | 2 | 3 | 4 | 5 | 6 | 7
ROBOTY DROGOWE
X | D.01.00.00. | ROBOTY PRZYGOTOWAWCZE | X | X | X | X
1 | D.01.01.01. | Odtworzenie trasy i punktów wysokościowych. | x | x | x | x
|  | a). odtworzenie w terenie osi głównych mostu. L = 0,040 km | km | 0.03 |  | 0
|  | b). inwentaryzacja powykonawcza. | kpl | 1 |  | 0
2 | D.02.01.01. | Zdjęcie warstwy humusu gr. 15cm P=35,06m2 | m2 | 35.06 |  | 0
X | D.02.00.00. | ROBOTY ZIEMNE | X | X | X | X
3 | D.02.01.01. | Wykopy w gruncie kat. I - III na odklad , skrzydełka i murki oporowe V =( 5,00x1,00x1,00 x 4,00) +(( 3,80+1,80)x0,50x2,50x2,00))=34m3 | m3 | 34 |  | 0
4 | D.02.03.01. | Odtworzenie naspu z gruntu z odkładu. V = 34,00 m3 | m3 | 34 |  | 0
|  | Odtworzenie skarpy rzeki pod mostem oraz skarpy przed i za mostem - zagęszczeniem i plantowaniem roboty ręczne - nasyp z dokopu | m3 | 135 |  | 0
X | D.04.00.00. | PODBUDOWY | X | X | X | X
5 | D.04.03.01. | Oczyszczenie i skropienie warstw konstrukcyjnych nawierzchni. P = (0,3x25,26x2) = 15,15 m2 | m2 | 15.15 |  | 0
6 | D.04.05.02. | Podbudowa na chodnikach z kruszywa naturalnego stabilizowanego mechanicznie gr. 20 cm. P=(3,50x1,83x2)+((1,83+1,76)x0,50x6,00))+((5,77+5,57)x0,50x1,83))+(2,09x1,07x0,50)=35,08m2 | m2 | 35.08 |  | 0
X | D.07.00.00. | URZĄDZENIA BEZPIECZEŃSTWA RUCHU | X | X | X | X
7 | D.07.03.01. | Tymczasowa organizacja ruchu na czas robót. | kpl | 1 |  | 0
X | D.08.00.00. | ELEMENTY ULIC | X | X | X | X
8 | D.08.01.01. | Krawężnik kamienny drogowy 20 x 30 cm na ławie betonowej L = (2x4,5)+7,00+7,00 = 23,00 m | m | 23 |  | 0
9 | D.08.02.01. | Ułożenie chodnika z kostki brukowej gr. 6 cm na długości skrzydełek przyczółków mostu. P=(3,50x1,83x2)+((1,83+1,76)x0,50x6,00))+((5,77+5,57)x0,50x1,83))+(2,09x1,07x0,50)=35,08m2 | m2 | 35.08 |  | 0
ROBOTY MOSTOWE
X | M.12.00.00. | ZBROJENIE | X | X | X | X
10 | M.12.01.03. | Stal zbrojeniowa klasy A-III N ( St3S ): | x | x | x | x
|  | a). Na pogrubienie płyty pomostu , kapy chodnikowe , murki oporowe. Q = 5 030,0 kg | kg | 5030 |  | 0
|  | b). Kotwy talerzowe - ciężar 1 szt ok. 15 kg. 2 * 16 = 32 szt | szt | 32 |  | 0
X | M.13.00.00. | BETON | X | X | X | X
x | M.13.01.00. | Beton konstrukcyjny. | x | x | x | x
11 | M.13.01.01. | Beton klasy B 30 na pogrubienie płyty pomostu. V = ((0,29+0,19)x0,5 x 2,35 x 15,75)) + ((0,29+0,19)x0,5 x 2,35 x 15,75)) = 18m3 | m3 | 18 |  | 0
|  | Beton kl. B 30 na wypełnienie kap chodnikowych , gzymsów na skrzydełkach , beton murków oporowych V = [(1,55x0,21x15,75)+((0,65+0,51)x0,5x0,45x15,75))] x 2 + (1,068x2,50)+(1,068x2,45) + (0,43x3,50x4)= 29,79m3 | m3 | 29.79 |  | 0
|  | Beton w fundamencie do oparcia umocnienia skarp stożków nasypu kl. C 20/25 - przekrój ławy 30 x 60 cm. V= (0,30x0,60x11,00)=1,98m3 | m3 | 1.98 |  | 0
x | M.13.02.00. | Beton niekonstrukcyjny | x | x | x | x
12 | M.13.02.01. | Beton klasy poniżej kl. C 20/25 (B 25 ) bez deskowania - C 8/10 ( B 10) na korek pod murki oporowe. V=(0,1x1,85x2,70)+(0,1x1,85x2,65)=1,00m3 | m3 | 1 |  | 0
X | M.15.00.00. | IZOLACJE I NAWIERZCHNIE | X | X | X | X
x | M.15.01.00. | Izolacje cienke. | x | x | x | x
13 | M.15.01.01 | Izolacja z roztworów asfaltowych na zimno - R + 2P. P=((3,80+4,52)x0,50x1,00x4,00))+(0,48x0,96x0,50x4,00)+((0,70+1,40+0,70)x10,87x2,00))+(0,58+0,31+0,30+0,30+1,00+1,13)x4,62+(1,07x2,00)=97,29m2 | m2 | 97.29 |  | 0
x | M.15.02.00. | Izolacje grube. | x | x | x | x
14 | M.15.02.01. | Izolacja z pap termozgrzewalnych o grubości miń. 5 mm modyfikowanych SBS. P = (2,35 x 15,75)x2 = 74,03m2 | m2 | 74.03 |  | 0
x | M.15.03.00. | Nawierzchnie | x | x | x | x
15 | M.15.03.03. | Nawierzchnia z asfaltu lanego - warstwa ścieralna na moscie i na długosci skrzydełek gr. 9,0 cm. P=(0,3x25,26x2) = 15,15 m2 | m2 | 15.15 |  | 0
16 | M.15.03.04. | Nawierzchnio-izolacje z żywic epoksydowo-poliuretanowych o gr. 5 mm na kapach chodnikowych oraz murakach oporowych . P = (1,95x15,75x2)+(0,65x3,5x4)+(0,65x2,5)+ (0,65x2,12)+(0,33x0,65x0,5)=73,64m2 | m2 | 73.64 |  | 0
X | M.16.00.00. | ODWODNIENIE | X | X | X | X
17 | M.16.01.02. | Ściek przykrawężnikowy szerokości 30cm z kostki klinkierowej P = (15,75x0,3x2) + (4,5x0,3x2)+(7,00x0,3x2)= 16,35m2 | m2 | 16.35 |  | 0
18 | M.16.01.03. | a). sączki z twardego PCW. 2 * 5 = 10 szt | szt | 10 |  | 0
|  | b). dren z kruszywa lakierowanego żywicą. L = 14,05+14,05 = 28,10m | m | 28.1 |  | 0
X | M.17.00.00. | ŁOŻYSKA | X | X | X | X
19 | M.17.02.01 | Konserwacja łożysk stalowych belek. Oczyszczenie z malowaniem 8 * 2 = 16 szt | szt | 16 |  | 0
X | M.19.00.00. | ELEMENTY ZABEZPIECZAJĄCE | X | X | X | X
20 | M.19.01.01. | Krawężnik kamienny mostowy 20 x 18 cm. L = 2 * 15,75 = 31,50 m | m | 31.5 |  | 0
21 | M.19.01.04. | Poręcz stalowa szczeblinkowa z markami na moście i murkach oporowych. L = 25,00 + 24,70 = 49,70 m | m | 49.7 |  | 0
22 | M.19.01.05. | Ogrodzenie z siatki ocynkowanej H=1,5m wraz z furtkami - 2szt. | m | 6.5 |  | 0
X | M.20.00.00. | INNE ROBOTY MOSTOWE | X | X | X | X
23 | M.20.01.05. | Umocnienie stożków nasypu i skarp elementami betonowymi na podsypce piaskowo cementowej gr. 5cm P =35,06m2 | m2 | 35.06 |  | 0
24 | M.20.01.08. | Schody skarpowe prefabrykowane z poręczą. | m | 5 |  | 0
25 | M.20.01.09. | Powłoki ochronne na powierzchniach betonowych: | x | x | x | x
|  | a). powłoki elastyczne - pionowe powierzchnie desek gzymsowych . P = (0,65x15,75x2)+(0,65x3,5x4)+(2,5x0,65)+(2,12x0,65)=32,58m2 | m2 | 32.58 |  | 0
|  | b). powłoki sztywne. P=(0,875x15,39x2)+(1,15x15,39x5)+(0,07x2x7x15,39)+(0,07x1,15x5,00x2,00)+(0,07x0,875x2,00x2,00)+(0,23x15,75x2)+(1,05x0,16x2)+(1,05x0,2x2)+(0,56x1,15x2,00x2,00)+(0,56x1,43x5,00x2,00)+(0,60x1,15x2,00)+(0,60x1,43x5,00)+Belki=. (0,97x2x15,50x8)+(0,3x15,50x8) +Gzymsy =(0,42x15,75x2) + (0,27x2,50)+(0,27x2,12)+(0,27x3,50x4,00)+(0,30x2,50)+(0,30x2,12) +Poprzecznice skrajne środek (1,26x10)+(4,00x1,00)+(0,19x4,00)+Ława podłożyskowa (0,45x0,97x2x2)+(0,45x1,25x2x2)+(0,13x0,42x4,00)+Skrzydła (2,42x4,25x0,50x4)+((0,62x0,50x2,00(1,31+1,70))+((0,65x0,50x2,00(1,31+1,70))+Lico przyczółka ((2x10,87x0,50x(1,7+1,6)) =522,16m2 | m2 | 522.16 |  | 0
26 | M.20.01.10. | Naprawa ubytków na powierzchniach betonowych zaprawami PCC spód płyty , poprzecznice , podpory .V = 4,0 m3 | m3 | 4 |  | 0
27 | M.20.01.11. | Szpachlowanie powierzchni betonowych zaprawami PCC warstwą gr. do 3 - 4 mm. P=(0,875x15,39x2)+(1,15x15,39x5)(0,07x2x7x15,39)+(0,07x1,15x5,00x2,00)+(0,07x0,875x2,00x2,00)+(0,23x15,75x2)+(1,05x0,16x2)+(1,05x0,2x2)+(0,56x1,15x2,00x2,00)+(0,56x1,43x5,00x2,00)+(0,60x1,15x2,00)+(0,60x1,43x5,00) +Gzymsy =(0,42x15,75x2) + (0,27x2,50)+(0,27x2,12)+(0,27x3,50x4,00)+(0,30x2,50)+(0,30x2,12) +Poprzecznice skrajne środek (1,26x10)+(4,00x1,00)+(0,19x4,00)+Ława podłożyskowa (0,45x0,97x2x2)+(0,45x1,25x2x2)+(0,13x0,42x4,00)+Skrzydła (2,42x4,25x0,50x4)+((0,62x0,50x2,00(1,31+1,70))+((0,65x0,50x2,00(1,31+1,70))+Lico przyczółka ((2x10,87x0,50x(1,7+1,6)) =244,40m2 | m2 | 244.4 |  | 0
28 | M.20.02.01. | Wiercenie otworów w konstrukcjach żelbetowych o średnicy 20 mm i głębokości do 10 cm z osadzeniem stalowych bolców zespalających na zaprawach kotwiących. 7 * 72 = 504 szt | szt | 504 |  | 0
|  | Reglacja koryta rzeki | x | x | x | x
29 | M.20.03.01. | Wykopy w korycie rzeki w gruncie kat. I - IV, z wykonaniem pochylenia skarp 1 : 2 w celu wykonania gabionów , z odwozem na odległość do 1 km. V=(0,40x4,00x2,00x50,00)+(0,30x6,00x60,00)=268,00 | m3 | 268 |  | 0
|  | Ułożenie geowłókniny separującej na skarpach i dnie rzeki. | m2 | 860.77 |  | 0
|  | Wykonanie na skarpach oraz półkach materacy siatkowo-kamiennych gabionowych o gr. 20 cm. P = (11,68x3,28x2)+(2,02x11,50x0,50)+(2,18x11,50x0,50)+(4,00x2x50)=500,77m2 | m2 | 500.77 |  | 0
|  | Wbicie palisady z kołków drewnianych ø 12 - 15 cm i długości 200-220 cm, na końcach umocnienia brzegów rzeki gabionami siatkowo-kamiennymi. L=(11,68x2,00)+(50x2,00)=123,36m | m | 123.36 |  | 0
|  | Wykonanie narzutu kamiennego na dnie rzeki z kamienia hydrotechnicznego . Grubość narzutu 30cm V=(6,00x60x0,30)=108,00m3 | m3 | 108 |  | 0
30 | M.20.03.02. | Montaż pod gzymsem nowych rur stalowych fi 139mm i fi 159mm dla przeprowadzenia instalacji elektrycznej wraz z zabezpieczeniem istniejącej instalacji w okresie robót.Rury osłonowe stalowe z zabezpieczeniem antykorozyjnym Q= 890,00kg L=25x2,00=50,00m | kpl | 1 |  | 0
|  | Wbudowanie rur AROT dwudzielnych w kapę chodnikową na przeprowadzenie przewodów telekomunikacyjnych wraz z zabezpieczeniem kabla w czasie robót - w jeden z nich włożyć istniejący kabel teletechniczny. L = 1,00x 15,75 = 15,75 m | m | 15.75 |  | 0
|  | Oczyszczenie i pomalowanie istnejącej rury stalowej gazu przymocowanej do belki na wspornikach z kątownika | kpl | 1 |  | 0
31 | M.20.04.01. | Wyburzenie obiektów budowlanych i inżynierskich: | x | x | x | x
|  | a). Rozebranie balustardy szczebilnkowej L= 50,27m | m | 50.27 |  | 0
|  | b). Rozebranie istniejącego ogrodzenia z siatki L=6m | m | 6.5 |  | 0
|  | c). Odcięcie i rozebranie istniejącej konstrukcji nawierzchni o grubości ok. 9 cm na moście. P = (0,3x25,26x2) = 15,15 m2 | m2 | 15.15 |  | 0
|  | d).Rozebranie istniejącej nawierzchni z trylinki . P= (0,3x15,75x2) = 9,45 m2 | m2 | 9.45 |  | 0
|  | e). Rozbiórka betonu ochronnego izolacji .P= (0,3x15,75x2) = 9,45 m2 | m2 | 9.45 |  | 0
|  | f.) Rozbiórka izolacji . P = P= (0,3x15,75x2) = 9,45 m2 | m2 | 9.45 |  | 0
|  | g). Rozebranie istniejącej nawierzchni o grubości 5cm na zabudowach chodnikowych z asfaltu lanego. P=(1,83x15,75x2)=57,65m2 | m2 | 57.65 |  | 0
|  | h). Rozebranie ścieku przykrawężnikowego z kostki betonowej. P=(15,75x0,3x2) + (4,5x0,3x2)+(7,00x0,3x2)= 16,35m2 | m2 | 16.35 |  | 0
|  | i). Rozebranie krawężnika na moście betonowego 15x30. L=15,75x2=31,50m | m | 31.5 |  | 0
|  | j). Rozebranie krawężnika na dojazdach betonowego 20x30. L=(4,50x2)+7,00+7,00=23,00m | m | 23 |  | 0
|  | k). Rozebranie chodników na wysokości skrzydełek i murków oporowych. P=(3,50x1,83x2)+((1,83+1,76)x0,50x6,00))+((5,77+5,57)x0,50x1,83))+(2,09x1,07x0,50)=35,08m2 | m2 | 35.08 |  | 0
|  | l). Rozebranie wypełnienia zabudowy chodnikowej . V=1,83x15,75x0,26x2=14,50m3 | m3 | 14.5 |  | 0
|  | ł). Rozebranie żelbetowych belek gzymsowych , wsporników , murków oporowych przez odcięcie tarczą diamentową. V = (0,56x0,25x15,75x2,00)+(0,19x0,10x15,75x2,00)+(0,25x2,5x1,50)+(0,25x0,42x1,50)+(0,25x0,42x1,50)+(0,25x2,24x1,50)+(0,56x0,25x3,5x4,00)+(0,34x0,20x3,50x4,00)+(0,09x0,09x15,75)=10,17m3 | m3 | 10.17 |  | 0
|  | m). Rozbiórka wlotu ścieku o nawierzchni bitumicznej wraz z elementami betonowymi. L=2,50+8,00=10,50m | m | 10.5 |  | 0
|  | n). Rozbiórka umocnienia skarpy rzeki pod mostem z płytek betonowych 35x35cm. P=1,50x12,00=18,00m2 | m2 | 18 |  | 0
|  | o). Rozebranie umocnienia skarpy rzeki na odcinku 50m z prfabrykatów betonowych . P=1,80x50,00x2,00=180,00m2 | m2 | 180 |  | 0
|  |  | Razem netto |  |  | 0
|  |  | Podatek VAT - 23 % |  |  | 0
|  |  | Razem brutto |  |  | 0