## Jadwiniew HTML
Remont przepustu 2x120 w miejscowości Cygów Załącznik nr 6
FORMULARZ CENOWY
Lp. | KKR | Podstawa wyceny | Nazwa elementu rozliczeniowego | Jedn. miary | Ilość | Cena jednostkowa w zł | Wartość w zł
| 1 | 2 | 3 | 4 | 5 | 6 | 7
| 1 | Remont przepustu 2 x 1200
1. | 1.1 | Roboty przygotowawcze
2. | 1 d.1.1 | KNR 2-01 0122-01 | Pomiary przy wykopach fundamentowych w terenie równinnym i nizinnym | m3 | 17.60
3. | 2 d.1.1 | KNR 2-01 0215-04 | Wykopy oraz przekopy wykonywane koparkami przedsiębiernymi 0.25 m3 na odkład w gruncie kat.III | m3 | 12.00
4. | 3 d.1.1 | KNR 2-01 0419-03 | Grodzie ziemne o wysokości do 1,5 m z umocnieniem stopy skarpy płotkiem i narzutem kamiennym | m3 | 4.00
5. | 4 d.1.1 | KNNR-W 10 2309-03 | Wykopy koryt rzek, kanałów i rowów wykonywane koparko-spycharkami z mechanicznym skarpowaniem i ręcznym dokopem, plantowaniem skarp i rozplantowaniem urobku, wykop do 1,5 m3/m cieku, grunt kat. I-II | m3 | 28.80
6. | 5 d.1.1 | KNR-W 4-01 0109-05 0109-08 | Wywóz ziemi samochodami samowyładowczymi na odległość 10 km (grunt kat. I-II) | m3 | 40.80
7. | 6 d.1.1 | KNR 4-04 0306-06 | Rozbicie oddzielnych brył żelbetowych | m3 | 4.00
8. | 7 d.1.1 | KNR 4-04 1103-01 | Załadowanie gruzu koparko-ładowarką przy obsłudze na zmianę roboczą przez 3 samochody samowyładowcze | m3 | 8.00
9. | 8 d.1.1 | KNR 4-04 1103-04 1103-05 | Wywiezienie gruzu z terenu rozbiórki przy mechanicznym załadowaniu i wyładowaniu samochodem samowyładowczym na odległość 10 km | m3 | 8.00
10. | 9 d.1.1 | KNR 2-01 0520-01 | Umocnienie skarp i dna kanałów płytami prefabrykowanymi gr. 10 cm | m2 | 14.60
11. | 10 d.1.1 | KNR 2-01 0502-01 analogia | Ręczne zasypywanie wnęk za ścianami budowli wodno-inżynieryjnych przy wysokości nasypu do 4 m - kat. gruntu I-II z kosztami gruntu zasypowego | m3 | 14.60
| 1.2 | Przepust
12. | 11 d.1.2 | KNR 2-33 0602-03 analogia | Części przelotowe prefabrykowanych przepustów drogowych rurowych dwuotworowych z rur o śr. 100 cm x 2 - analogia - Rury żelbetowe kl. A, sr. 1200 mm Rx1,5 | m | 2.00
13. | 12 d.1.2 | KNR 2-33 0606-01 | Obudowy wlotów (wylotów) prefabrykowanych przepustów drogowych rurowych | m3 | 3.46
| 1.3 | Nawierzchnia - pobocze
14. | 13 d.1.3 | KNR 2-31 0114-05 | Podbudowa z kruszywa łamanego - warstwa dolna o grubości po zagęszczeniu 15 cm | m2 | 16.00
15. | 14 d.1.3 | KNR 2-31 0114-07 | Podbudowa z kruszywa łamanego - warstwa górna o grubości po zagęszczeniu 8 cm | m2 | 16.00
16. | 15 d.1.3 | KNNR 6 0703-02 | Bariery ochronne stalowe SP 6/2 | m | 24.00
17. | 16 d.1.3 | analiza indywidualna | Czasowa organizacja ruchu | kpl. | 1.00
Wartość robót bez podatku VAT
Podatek VAT
Ogółem wartość robót