## FC GAZ
FORMULARZ CENOWY
Przebudowa sieci gazowej
Lp. | Podstawa | Opis | Jedn.obm. | llość | Cena jednostkowa | Wartość
1.1 | Gazociąg średniego ciśnienia L= 269,7 m (kod CPV 45231220-3)
1 d.1.1 | KNR 2-01 0218-02 | Wykopy oraz przekopy wykonywane koparkami podsiębiernymi 0.60 m3 na odkład w gruncie kat.III. 80% kubatury robót | m3 | 245.95
2 d.1.1 | KNR 2-01 0317-05 | Wykopy liniowe pod fundamenty, rurociągi, kolektory w gruntach suchych kat.III-IV z wydobyciem urobku łopatą lub wyciągiem ręcznym głębokość do 3 m. 20% kubatury robót | m3 | 61.49
3 d.1.1 | KNR 2-18 0501-01 | Kanały rurowe - podłoża z materiałów sypkich o grub.10 cm | m2 | 233.7
4 d.1.1 | KNR-W 2-19 0301-06 | Montaż rurociągów z rur polietylenowych (HDPD) o śr. nominalnnej 63 mm z rur w zwojach | m | 18.6
5 d.1.1 | KNR-W 2-19 0301-10 | Montaż rurociągów z rur polietylenowych (HDPD) o śr. nominalnnej 125 mm z rur prostych | m | 237.1
6 d.1.1 | KNR 2-01 0317-05 | Wykopy liniowe pod fundamenty, rurociągi, kolektory w gruntach suchych kat.III-IV z wydobyciem urobku łopatą lub wyciągiem ręcznym głębokość do 3 m. 20% kubatury robót | m3 | 61.49
7 d.1.1 | KNR-W 2-19 0301-06 | Montaż rurociągów z rur polietylenowych (HDPD) o śr. nominalnnej 63 mm z rur w zwojach | m | 18.6
8 d.1.1 | KNR-W 2-19 0302-02 | Łączenie rur z polietylenu o śr. nominalnej 63 mm metodą zgrzewania czołowego | poł. | 4
9 d.1.1 | KNR-W 2-19 0302-06 | Łączenie rur z polietylenu o śr. nominalnej 125 mm metodą zgrzewania czołowego | poł. | 19.76
10 d.1.1 | KNNR 4 1012-02 analogia | Trójnik 125/90 | szt | 6
11 d.1.1 | KNNR 4 1012-02 analogia | Trójnik 125/63 | szt | 1
12 d.1.1 | KNNR 4 1012-02 analogia | Kolano E90 DN125 | szt | 3
13 d.1.1 | KNNR 4 1012-02 analogia | Kolano E45 DN125 | szt | 2
14 d.1.1 | KNNR 4 1012-02 analogia | Kolano E30 DN125 | szt | 2
15 d.1.1 | KNNR 4 1012-02 analogia | Kolano E15 DN125 | szt | 1
16 d.1.1 | KNNR 4 1012-01 analogia | Mufa redukcyjna 90/63 | szt | 1
17 d.1.1 | KNNR 4 1012-01 analogia | Mufa redukcyjna 63/32 | szt | 3
18 d.1.1 | KNNR 4 1012-01 analogia | Mufa redukcyjna 32/25 | szt | 1
19 d.1.1 | KNNR 4 1012-01 analogia | Mufa DN63 | szt | 1
20 d.1.1 | KNNR 4 1012-01 analogia | Mufa DN25 | szt | 1
21 d.1.1 | KNR-W 2-19 0119-02 | Rury ochronne o śr.nom.150 mm. Rura osłonowa PE100 DN160mm | m | 25
22 d.1.1 | KNR-W 2-19 0119-02 | Rury ochronne o śr.nom.150 mm. Rura osłonowa PE100 DN110mm | m | 11
23 d.1.1 | KNR-W 2-19 0102-01 | Oznakowanie trasy gazociągu ułożonego w ziemi taśmą z tworzywa sztucznego | m | 269.7
24 d.1.1 | KNNR 5 0707-01 analogia | Układanie kabli o masie do 0.5 kg/m w rowach kablowych ręcznie. Ułożenie przewodu lokalizacyjnego DY 2,5 mm2 | m | 269.7
25 d.1.1 | KNR 2-28 0501-08 | Obsypka rurociągu gruntem z wykopu, jego przesianie | m3 | 99.51
26 d.1.1 | KNR 2-01 0230-01 | Zasypywanie wykopów spycharkami z przemieszczeniem gruntu na odl. do 10 m w gruncie kat. I-III | m3 | 181.63
27 d.1.1 | KNR 2-01 0236-02 | Zagęszczenie nasypów ubijakami mechanicznymi; grunty spoiste kat. III-IV | m3 | 181.63
28 d.1.1 | KNR-W 2-19 0211-01 | Próba szczelności gazociągów o śr.nom. 65 mm na ciśnienie do 0.6 MPa | m | 15.6
29 d.1.1 | KNR-W 2-19 0211-02 | Próba szczelności gazociągów o śr.nom. 150 mm na ciśnienie do 0.6 MPa | m | 254.1
30 d.1.1 | KNR-W 2-19 0106-01 analogia | Montaż trójnika siodłowego do czyszczenia i ustawienia próby | szt. | 4
Razem dział: Gazociąg średniego ciśnienia L= 269,7 m (kod CPV 45231220-3)
1.2 | Przyłącza gazowe 2 szt. L=15,8 m (kod CPV 45231220-3)
31 d.1.2 | KNR 2-01 0218-02 | Wykopy oraz przekopy wykonywane koparkami podsiębiernymi 0.60 m3 na odkład w gruncie kat.III. 80% kubatury robót | m3 | 9.48
32 d.1.2 | KNR 2-01 0317-05 | Wykopy liniowe pod fundamenty, rurociągi, kolektory w gruntach suchych kat.III-IV z wydobyciem urobku łopatą lub wyciągiem ręcznym głębokość do 3 m. 20% kubatury robót | m3 | 2.37
33 d.1.2 | KNR 2-18 0501-01 | Kanały rurowe - podłoża z materiałów sypkich o grub.10 cm | m2 | 15.8
34 d.1.2 | KNR-W 2-19 0301-03 | Montaż rurociągów z rur polietylenowych (HDPD) o śr. nominalnnej 32 mm z rur w zwojach | m | 15
35 d.1.2 | KNR-W 2-19 0301-01 | Montaż rurociągów z rur polietylenowych (HDPD) o śr. nominalnnej 20 mm z rur w zwojach | m | 0.8
36 d.1.2 | KNR-W 2-19 0102-01 | Oznakowanie trasy gazociągu ułożonego w ziemi taśmą z tworzywa sztucznego | m | 15.8
37 d.1.2 | KNR 2-28 0501-08 | Obsypka rurociągu gruntem z wykopu, jego przesianie | m3 | 4.74
38 d.1.2 | KNR 2-01 0230-01 | Zasypywanie wykopów spycharkami z przemieszczeniem gruntu na odl. do 10 m w gruncie kat. I-III | m3 | 5.53
39 d.1.2 | KNR 2-01 0236-02 | Zagęszczenie nasypów ubijakami mechanicznymi; grunty spoiste kat. III-IV | m3 | 5.53
40 d.1.2 | KNR-W 2-19 0211-01 analogia | Próba szczelności gazociągów o śr.nom. 65 mm na ciśnienie do 0.6 MPa | m | 15.8
Razem dział: Przyłącza gazowe 2 szt. L=15,8 m (kod CPV 45231220-3)
RAZEM

## FC WOD_KAN
FORMULARZ CENOWY
Przebudowa sieci wodno - kanalizacyjnej
Lp. | Podstawa | Opis | Jedn.obm. | llość | Cena jednostkowa | Wartość
1 | Przebudowa sieci kanalizacyjnej L=156,78 m (kod CPV-45232410-9)
1.1 |  | Kanał grawitacyjny L=144,52 m (kod CPV-45232410-9)
1 d.1.1 | KNR 2-01 0218-02 | Wykopy oraz przekopy wykonywane koparkami podsiębiernymi 0.60 m3 na odkład w gruncie kat.III. 80% kubatury robót. | m3 | 404.11
2 d.1.1 | KNR 2-01 0317-08 | Wykopy liniowe pod fundamenty, rurociągi, kolektory w gruntach suchych kat.III-IV z wydobyciem urobku łopatą lub wyciągiem ręcznym głębokość do 6 m. 20% kubatury robót. | m3 | 101.03
3 d.1.1 | KNR 2-01 0322-04 | Pełne umocnienie pionowych ścian wykopów liniowych o głębok.do 6.0 m wypraskami w grunt.suchych kat.III-IV wraz z rozbiór.(szer.do 1m) | m2 | 837.6
4 d.1.1 | KNNR 1 0315-05 | Umocnienie ścian wykopów palami szalunkowymi stalowymi na gł. do 6,0 m pod komory, studzienki itp. na sieciach zewnętrznych w gruntach suchych kat.I-IV wraz z rozbiórką | m2 | 121.31
5 d.1.1 | KNNR 1 0605-01 | Igłofiltry o średnicy do 50 mm wpłukiwane w grunt bezpośrednio bez opsypki do głębokości 4 m.Przyjęto igłofiltry w rozstawie 1,5 m na odcinku 25,0 m. Krotność = 6 | szt. | 17
6 d.1.1 | ANALIZA INDYWIDUALANA | Pompowanie wody pompą przeponową o wydajności do 35 m3/h. Przyjęto 72 m-g pracy pompy na odcinek. Rozliczenie pracy pompy wg. dziennika pompowania w trakcie realizacji inwestycji. Krotność = 6 | m-g | 72
7 d.1.1 | KNR 2-18 0501-03 | Kanały rurowe - podłoża z materiałów sypkich o grub.20 cm | m2 | 157.72
8 d.1.1 | KNNR 4 1308-05 | Kanały z rur PVC łączonych na wcisk o śr. zewn. 315 mm | m | 144.52
9 d.1.1 | KNNR 4 1413-03 | Studnie rewizyjne z kręgów betonowych o śr. 1200 mm w gotowym wykopie o głębok. 3m | stud. | 5
10 d.1.1 | KNNR 4 1415-06 | Studnie rewizyjne z kręgów betonowych i żelbetowych o śr. 1200 mm wykonywane metodą studniarską w gruncie kat.III - dodatek za każde 0.5 m ponad 3 do 5 m | [0.5 m] | 4
11 d.1.1 | kalkulacja własna | Wykonanie przepadów z rur kamionkowych w obetonowaniu | m | 1.4
12 d.1.1 | KNNR 4 1610-04 | Próba wodna szczelności kanałów rurowych o śr.nominalnej 300 mm | odc. -1 prób. | 5
13 d.1.1 | KNR 2-28 0501-08 | Obsypka rurociągu gruntem z wykopu, jego przesianie | m3 | 76.5
14 d.1.1 | KNR 2-01 0230-01 | Zasypywanie wykopów spycharkami z przemieszczeniem gruntu na odl. do 10 m w gruncie kat. I-III | m3 | 367.85
15 d.1.1 | KNR 2-01 0236-02 | Zagęszczenie nasypów ubijakami mechanicznymi; grunty spoiste kat. III-IV | m3 | 367.85
16 d.1.1 | KNR 2-01 0212-07 | Roboty ziemne wyk.koparkami podsiębiernymi 0.60 m3 w ziemi kat.I-III uprzednio zmagazynowanej w hałdach z transportem urobku samochodami samowyładowczymi na odl.do 1 km | m3 | 60.79
17 d.1.1 | KNR 2-01 0214-02 | Nakłady uzupełn.za każde dalsze rozp. 0.5 km transportu ponad 1 km samochodami samowyładowczymi po terenie lub drogach gruntowych ziemi kat.III-IV Krotność = 8 | m3 | 60.79
Razem dział: Kanał grawitacyjny L=144,52 m (kod CPV-45232410-9)
1.2 | Przyłącza kanalizacyjne 2 szt., L=12,26 m (kod CPV-45232410-9)
18 d.1.2 | KNR 2-01 0218-02 | Wykopy oraz przekopy wykonywane koparkami podsiębiernymi 0.60 m3 na odkład w gruncie kat.III. 80% kubatury robót | m3 | 25.21
19 d.1.2 | KNR 2-01 0317-05 | Wykopy liniowe pod fundamenty, rurociągi, kolektory w gruntach suchych kat.III-IV z wydobyciem urobku łopatą lub wyciągiem ręcznym głębokość do 3 m. 20% kubatury robót | m3 | 2.27
20 d.1.2 | KNR 2-01 0317-08 | Wykopy liniowe pod fundamenty, rurociągi, kolektory w gruntach suchych kat.III-IV z wydobyciem urobku łopatą lub wyciągiem ręcznym głębokość do 6 m. 20% kubatury robót. | m3 | 4.04
21 d.1.2 | KNR 2-01 0322-02 | Pełne umocnienie pionowych ścian wykopów liniowych o głębok.do 3.0 m wypraskami w grunt.suchych kat.III-IV wraz z rozbiór.(szer.do 1m) | m2 | 22.65
22 d.1.2 | KNR 2-01 0322-04 | Pełne umocnienie pionowych ścian wykopów liniowych o głębok.do 6.0 m wypraskami w grunt.suchych kat.III-IV wraz z rozbiór.(szer.do 1m) | m2 | 40.37
23 d.1.2 | KNR 2-18 0501-03 | Kanały rurowe - podłoża z materiałów sypkich o grub.20 cm | m2 | 12.26
24 d.1.2 | KNNR 11 0505-02 | Przykanaliki z rur kielichowych z PCW o śr. nom. 150 mm | m | 12.26
25 d.1.2 | KNR 2-28 0501-08 | Obsypka rurociągu gruntem z wykopu, jego przesianie | m3 | 5.39
26 d.1.2 | KNR 2-01 0230-01 | Zasypywanie wykopów spycharkami z przemieszczeniem gruntu na odl. do 10 m w gruncie kat. I-III | m3 | 19.38
27 d.1.2 | KNR 2-01 0236-02 | Zagęszczenie nasypów ubijakami mechanicznymi; grunty spoiste kat. III-IV | m3 | 19.38
28 d.1.2 | KNR 2-01 0212-07 | Roboty ziemne wyk.koparkami podsiębiernymi 0.60 m3 w ziemi kat.I-III uprzednio zmagazynowanej w hałdach z transportem urobku samochodami samowyładowczymi na odl.do 1 km | m3 | 2.7
29 d.1.2 | KNR 2-01 0214-02 | Nakłady uzupełn.za każde dalsze rozp. 0.5 km transportu ponad 1 km samochodami samowyładowczymi po terenie lub drogach gruntowych ziemi kat.III-IV Krotność = 8 | m3 | 2.7
Razem dział: Przyłącza kanalizacyjne 2 szt., L=12,26 m (kod CPV-45232410-9)
Razem dział: Przebudowa sieci kanalizacyjnej L=156,78 m (kod CPV-45232410-9)
2 | Przebudowa wodociągu L=224,89 m (kod CPV 45232150-8)
30 d.2 | KNR 2-01 0218-02 | Wykopy oraz przekopy wykonywane koparkami podsiębiernymi 0.60 m3 na odkład w gruncie kat.III. 80% kubatury robót | m3 | 371.52
31 d.2 | KNR 2-01 0317-05 | Wykopy liniowe pod fundamenty, rurociągi, kolektory w gruntach suchych kat.III-IV z wydobyciem urobku łopatą lub wyciągiem ręcznym głębokość do 3 m. 20% kubatury robót | m3 | 92.88
32 d.2 | KNR 2-01 0322-02 | Pełne umocnienie pionowych ścian wykopów liniowych o głębok.do 3.0 m wypraskami w grunt.suchych kat.III-IV wraz z rozbiór.(szer.do 1m) | m2 | 958.8
33 d.2 | KNR 2-18 0501-03 | Podłoża z materiałów sypkich o grub. 20 cm | m2 | 195.09
34 d.2 | KNNR 4 1009-04 | Sieci wodociągowe - montaż rurociągów z rur polietylenowych (PE, PEHD) o śr.zewnętrznej 110 mm | m | 44.69
35 d.2 | KNNR 4 1009-07 | Sieci wodociągowe - montaż rurociągów z rur polietylenowych (PE, PEHD) o śr.zewnętrznej 160 mm | m | 148.49
36 d.2 | KNNR 4 1010-04 | Sieci wodociągowe - połączenie rur polietylenowych ciśnieniowych PE, PEHD metodą zgrzewania czołowego o śr. zewn. 110 mm | złącz. | 3.72
37 d.2 | KNNR 4 1010-07 | Sieci wodociągowe - połączenie rur polietylenowych ciśnieniowych PE, PEHD metodą zgrzewania czołowego o śr. zewn. 160 mm | złącz. | 14.85
38 d.2 | KNNR 4 1209-01 | Przeciaganie rurociągów przewodowych o śr.nominalnej 100-300 mm w rurach ochronnych stalowych DN300 | m | 29.8
39 d.2 | KNNR 4 1105-02 | Zasuwy żeliwne klinowe owalne kołnierzowe z obudową o śr.80 mm | kpl. | 1
40 d.2 | KNNR 4 1013-02 | Trójnik żeliwny 100/80mm | szt | 1
41 d.2 | KNNR 4 1119-03 | Hydranty pożarowe nadziemne o śr. 80 mm | kpl | 1
42 d.2 | KNR 2-11 0909-01 analogia | Bloki oporowe | szt. | 10
43 d.2 | KNR 2-18 0802-01 | Próba szczelności sieci wodociągowych z rur z tworzyw sztucznych ( PE ) o śr.nominalnej do 100 mm | prob. | 1
44 d.2 | KNR 2-18 0802-02 | Próba szczelności sieci wodociągowych z rur azbestowo-cementowych o śr.nominalnej 150 mm | prob. | 3
45 d.2 | KNR 2-18 0803-01 | Dezynfekcja rurociągów sieci wodociągowych o śr.nominalnej do 150 mm | odc.200m | 2
46 d.2 | KNNR 4 1612-01 | Jednokrotne płukanie sieci wodociągowej o śr. nominalnej do 150 mm | odc.200m | 2
47 d.2 | KNR 2-28 0501-08 | Obsypka rurociągu gruntem z wykopu, jego przesianie | m3 | 83.219
48 d.2 | KNR 2-01 0230-01 | Zasypywanie wykopów spycharkami z przemieszczeniem gruntu na odl. do 10 m w gruncie kat. I-III | m3 | 338.75
49 d.2 | KNR 2-01 0236-02 | Zagęszczenie nasypów ubijakami mechanicznymi; grunty spoiste kat. III-IV | m3 | 338.753
50 d.2 | KNR 2-01 0212-07 | Roboty ziemne wyk.koparkami podsiębiernymi 0.60 m3 w ziemi kat.I-III uprzednio zmagazynowanej w hałdach z transportem urobku samochodami samowyładowczymi na odl.do 1 km | m3 | 42.23
51 d.2 | KNR 2-01 0214-04 | Nakłady uzupełn.za każde dalsze rozp. 0.5 km transportu ponad 1 km samochodami samowyładowczymi po drogach utwardzonych ziemi kat.III-IV - transport na odległość 10 km Krotność = 18 | m3 | 42.43
Razem dział: Przebudowa wodociągu L=224,89 m (kod CPV 45232150-8)
RAZEM

## FC DROGI
FORMULARZ CENOWY
Drogi
Lp. | Podstawa | Opis | Jedn.obm. | Ilość | Cena jednostkowa | Wartość
1 | D.01.00.00 ROBOTY PRZYGOTOWAWCZE
1.1 | 45111000-8 | D.01.01.01 Odtworzenie trasy i punktów wysokościowych CPV: Roboty w zakresie burzenia
1 d.1.1 | Scalona | Odtworzenie trasy i punktów wysokościowych | km | 0.36
1.1 d.1.1 | KNNR 1 0111-02 Kalkulacja kosztów | Roboty pomiarowe przy liniowych robotach ziemnych - trasa dróg w terenie pagórkowatym lub górskim. | km | 0.36
1.2 | 45112000-5 | D.01.02.02 Zdjęcie warstwy humusu CPV: Roboty w zakresie burzenia i rozbiórki obiektów budowlanych; roboty ziemne
2 d.1.2 | Scalona | Zdjęcie warstwy humusu | m2 | 3705
2.1 d.1.2 | KNR 2-01 0126-01 Kalkulacja kosztów | Usunięcie warstwy ziemi urodzajnej (humusu) o grubości do 15 cm za pomocą spycharek | m2 | 3705
2.2 d.1.2 | KNNR 1 0205-04 Kalkulacja kosztów | Roboty ziemne wykonywane koparkami przedsiębiernymi o poj.łyżki 0.60 m3 w gr.kat. I-III w ziemi uprzednio zmag.w hałdach z transp.urobku na odl. 1 km sam.samowyład. | m3 | 370.5
2.3 d.1.2 | KNNR 1 0208-02 Kalkulacja kosztów | Dodatek za każdy rozp. 1 km transportu ziemi samochodami samowyładowczymi po drogach o nawierzchni utwardzonej(kat.gr. I-IV) Krotność = 9 | m3 | 370.5
1.3 | 45111100-9 | D.01.02.03 Wyburzenie obiektów budowlanych CPV: Roboty w zakresie burzenia
3 d.1.3 | Scalona | Rozbiórka wiaty autobusowej (odwóz, zagospodarowanie materiałów z rozbiórki zgodnie z ustawą o odpadach) | kpl | 1
3.1 d.1.3 | KNR 4-04 0602-01 z.sz.2.3. Kalkulacja kosztów | Burzenie murów z cegły zwykłej na zaprawie cementowej o wysokości do 4 m ponad terenem przy użyciu młotów pneumatycznych | m3 | 11.88
3.2 d.1.3 | KNR 4-04 0603-07 z.sz.2.3. Kalkulacja kosztów | Burzenie podłoża z betonu o grubości 10-15 cm przy użyciu młotów pneumatycznych | m3 | 1.82
3.3 d.1.3 | KNR 4-04 0603-04 z.sz.2.3. Kalkulacja kosztów | Burzenie ścian, ław, filarów z betonu o grubości ponad 40 cm przy użyciu młotów pneumatycznych | m3 | 7.43
3.4 d.1.3 | KNR 4-04 0403-04 Kalkulacja kosztów | Rozebranie konstrukcji więźb dachowych prostych | m2 | 6*5 = 30,00
3.5 d.1.3 | KNR 4-01 0535-02 Kalkulacja kosztów | Rozebranie pokrycia dachowego z blachy nie nadającej się do użytku | m2 | 6*5 = 30,00
3.6 d.1.3 | KNR 4-04 1102-01 Kalkulacja kosztów | Załadowanie gruzu koparko-ładowarką przy obsłudze na zmianę roboczą przez 3 samochody skrzyniowe | m3 | 21.13
3.7 d.1.3 | KNR 4-04 1102-04 1102-05 Kalkulacja kosztów | Wywiezienie gruzu z terenu rozbiórki przy mechanicznym załadowaniu i ręcznym wyładowaniu samochodem ciężarowym na odległość 10 km | m3 | 21.13
3.8 d.1.3 | KNR 4-04 1101-01 1101-04 Kalkulacja kosztów | Załadunek i Transport materiałów z rozbiórki z terenu rozbiórki przy ręcznym załadowaniu i wyładowaniu ciągnikiem kołowym z przyczepą na odległość 10 km | m3 | 1.38
3.9 d.1.3 | KNNR 1 0202-07 Kalkulacja kosztów | Roboty ziemne wykonywane koparkami podsiębiernymi o poj.łyżki 0.60 m3 w gr.kat. I-II z transp.urobku na odl.do 1 km sam.samowyład. | m3 | 9
3.10 d.1.3 | KNNR 1 0208-02 Kalkulacja kosztów | Dodatek za każdy rozp. 1 km transportu ziemi samochodami samowyładowczymi po drogach o nawierzchni utwardzonej(kat.gr. I-IV) Krotność = 9 | m3 | 9
3.11 d.1.3 | KNNR 1 0214-02 Kalkulacja kosztów | Zasypanie wykopów .fund.podłużnych,punktowych,rowów,wykopów obiektowych spycharkami z zagęszcz.mechanicznym spycharkami (gr.warstwy w stanie luźnym 30 cm) - kat.gr. III-IV | m3 | 9
4 d.1.3 | Scalona | Rozbiórka szklarni wraz z przebudową sieci ciepłowniczej (odwóz, zagospodarowanie materiałów z rozbiórki zgodnie z ustawą o odpadach) | kpl | 1
4.1 d.1.3 | kalk. własna Kalkulacja kosztów Uproszczona | Rozbiórka szklarni, przebudowa sieci ciepłowniczej | szt | 1
1.4 | 45111000-8 | D.01.02.04. Rozbiórka elementów dróg CPV: Roboty w zakresie burzenia
5 d.1.4 | Scalona | Rozebranie nawierzchni z kruszywa (odwóz, zagospodarowanie materiałów z rozbiórki zgodnie z ustawą o odpadach) | m2 | 2762
5.1 d.1.4 | KNR 2-31 0804-03 Kalkulacja kosztów | Mechaniczne rozebranie nawierzchni z tłucznia kamiennego o grubości 15 cm Krotność = 0.8 | m2 | 2701
5.2 d.1.4 | KNR 2-31 0804-03 Kalkulacja kosztów | Mechaniczne rozebranie nawierzchni z tłucznia kamiennego o grubości 15 cm Krotność = 0.87 | m2 | 61
5.3 d.1.4 | KNR 4-04 1103-01 Kalkulacja kosztów | Załadowanie gruzu koparko-ładowarką przy obsłudze na zmianę roboczą przez 3 samochody samowyładowcze | m3 | 224.01
5.4 d.1.4 | KNR 4-04 1103-04 1103-05 Kalkulacja kosztów | Wywiezienie gruzu z terenu rozbiórki przy mechanicznym załadowaniu i wyładowaniu samochodem samowyładowczym na odległość 10 km | m3 | 224.01
6 d.1.4 | Scalona | Rozebranie nawierzchni z kostki betonowej (odwóz, zagospodarowanie materiałów z rozbiórki zgodnie z ustawą o odpadach) | m2 | 79
6.1 d.1.4 | KNR 2-31 0805-06 analogia Kalkulacja kosztów | Mechaniczne rozebranie nawierzchni z kostki kamiennej nieregularnej o wysokości 10 cm na podsypce cementowo-piaskowej Krotność = 0.6 | m2 | 79
6.2 d.1.4 | KNR 4-04 1103-01 Kalkulacja kosztów | Załadowanie gruzu koparko-ładowarką przy obsłudze na zmianę roboczą przez 3 samochody samowyładowcze | m3 | 7.11
6.3 d.1.4 | KNR 4-04 1103-04 1103-05 Kalkulacja kosztów | Wywiezienie gruzu z terenu rozbiórki przy mechanicznym załadowaniu i wyładowaniu samochodem samowyładowczym na odległość 10 km | m3 | 7.11
7 d.1.4 | Scalona | Rozebranie krawężników betonowych na ławie (odwóz, zagospodarowanie materiałów z rozbiórki zgodnie z ustawą o odpadach) | m | 40
7.1 d.1.4 | KNR 2-31 0813-04 Kalkulacja kosztów | Rozebranie krawężników betonowych 20x30 cm na podsypce cementowo-piaskowej | m | 40
7.2 d.1.4 | KNR 2-31 0812-03 Kalkulacja kosztów | Rozebranie ław pod krawężniki z betonu | m3 | 3.6
7.3 d.1.4 | KNR 4-04 1103-01 Kalkulacja kosztów | Załadowanie gruzu koparko-ładowarką przy obsłudze na zmianę roboczą przez 3 samochody samowyładowcze | m3 | 5.88
7.4 d.1.4 | KNR 4-04 1103-04 1103-05 Kalkulacja kosztów | Wywiezienie gruzu z terenu rozbiórki przy mechanicznym załadowaniu i wyładowaniu samochodem samowyładowczym na odległość 10 km | m3 | 5.88
8 d.1.4 | Scalona | Rozbiórka obrzeży betonowych (odwóz, zagospodarowanie materiałów z rozbiórki zgodnie z ustawą o odpadach) | m | 44
8.1 d.1.4 | KNR 2-31 0814-02 Kalkulacja kosztów | Rozebranie obrzeży 8x30 cm na podsypce piaskowej | m | 44
8.2 d.1.4 | KNR 4-04 1103-01 Kalkulacja kosztów | Załadowanie gruzu koparko-ładowarką przy obsłudze na zmianę roboczą przez 3 samochody samowyładowcze | m3 | 1.06
8.3 d.1.4 | KNR 4-04 1103-04 1103-05 Kalkulacja kosztów | Wywiezienie gruzu z terenu rozbiórki przy mechanicznym załadowaniu i wyładowaniu samochodem samowyładowczym na odległość 10 km | m3 | 1.06
9 d.1.4 | Scalona | Rozbiórka ogrodzeń (materiał do ponownego wbudowania) | m | 117
9.1 d.1.4 | KNR 2-31 0818-04 Kalkulacja kosztów | Rozebranie ogrodzeń z siatki na linkach | m | 117
9.2 d.1.4 | KNR 2-31 0818-08 analogia Kalkulacja kosztów | Rozebranie słupków | szt. | 58.5
9.3 d.1.4 | KNR 2-31 0816-04 analogia Kalkulacja kosztów | Rozebranie ścianek czołowych i ławy betonowej | m3 | 21.1
9.4 d.1.4 | KNR 4-04 1103-01 Kalkulacja kosztów | Załadowanie gruzu koparko-ładowarką przy obsłudze na zmianę roboczą przez 3 samochody samowyładowcze | m3 | 21.1
9.5 d.1.4 | KNR 4-04 1103-04 1103-05 Kalkulacja kosztów | Wywiezienie gruzu z terenu rozbiórki przy mechanicznym załadowaniu i wyładowaniu samochodem samowyładowczym na odległość 10 km | m3 | 21.1
Razem: Roboty przygotowawcze
2 | D.02.00.00 ROBOTY ZIEMNE
2.1 | 45111000-8 | D.02.01.01 Wykonanie wykopów w gruntach kat. III CPV: Roboty w zakresie burzenia, roboty ziemne
10 d.2.1 | Scalona | Wykonanie wykopów z transportem gruntu na odkład | m3 | 3784.4
10.1 d.2.1 | KNNR 1 0202-07 Kalkulacja kosztów | Roboty ziemne wykonywane koparkami podsiębiernymi o poj.łyżki 0.60 m3 w gr.kat. I-II z transp.urobku na odl.do 1 km sam.samowyład. | m3 | 3784.4
10.2 d.2.1 | KNNR 1 0208-02 Kalkulacja kosztów | Dodatek za każdy rozp. 1 km transportu ziemi samochodami samowyładowczymi po drogach o nawierzchni utwardzonej(kat.gr. I-IV) Krotność = 9 | m3 | 3784.4
2.2 | 45111000-8 | D.02.03.01 Wykonanie nasypów CPV: Roboty w zakresie burzenia, roboty ziemne
11 d.2.2 | Scalona | Wykonanie nasypów mechanicznie z gruntu z dokopu z transportem(formowanie, woda, zagęszczenie, transport) | m3 | 764
11.1 d.2.2 | KNNR 1 0202-07 Kalkulacja kosztów | Roboty ziemne wykonywane koparkami podsiębiernymi o poj.łyżki 0.60 m3 w gr.kat. I-II z transp.urobku na odl.do 1 km sam.samowyład. | m3 | 764
11.2 d.2.2 | KNNR 1 0208-02 Kalkulacja kosztów | Dodatek za każdy rozp. 1 km transportu ziemi samochodami samowyładowczymi po drogach o nawierzchni utwardzonej(kat.gr. I-IV) Krotność = 9 | m3 | 764
11.3 d.2.2 | KNNR 1 0215-01 Kalkulacja kosztów | Przemieszczanie spycharkami mas ziemnych kat. I-III uprzednio odspojonych na odl.do 10 m | m3 | 764
11.4 d.2.2 | KNNR 1 0215-03 Kalkulacja kosztów | Przemieszczanie spycharkami mas ziemnych kat. I-III uprzednio odspojonych - za każde rozp. 10 m przem.w zakresie pow. 10 do 30 m Krotność = 2 | m3 | 764
11.5 d.2.2 | KNNR 6 1308-05 Kalkulacja kosztów | Transport wody beczkowozem-samochodem na odl. do 1 km z napełnianiem z wodociągu | m3 | 22.92
Razem: Roboty ziemne
3 | D.03.00.00 ODWODNIENIE
3.1 | 45231000-5 | D.03.02.01 Kanalizacja deszczowa CPV: Roboty budowlane w zakresie budowy rurociągów, ciągów komunikacyjnych i linii energetycznych
12 d.3.1 | Scalona | Wykonanie studni | szt | 9
12.1 d.3.1 | KNNR 1 0202-03 analogia Kalkulacja kosztów | Roboty ziemne wykonywane koparkami podsiębiernymi o poj.łyżki 0.25 m3 w gr.kat. I-II z transp.urobku na odl.do 1 km sam.samowyład. | m3 | 56.52
12.2 d.3.1 | KNNR 1 0208-02 Kalkulacja kosztów | Dodatek za każdy rozp. 1 km transportu ziemi samochodami samowyładowczymi po drogach o nawierzchni utwardzonej(kat.gr. I-IV) Krotność = 9 | m3 | 56.52
12.3 d.3.1 | KNNR 4 1415-01 analogia Kalkulacja kosztów | Studnie rewizyjne z kręgów betonowych i żelbetowych o śr. 1200 mm wykonywane metodą studniarską w gruncie kat.I-II - głębokość 3 m | stud. | 9
12.4 d.3.1 | KNNR 4 1415-02 analogia Kalkulacja kosztów | Studnie rewizyjne z kręgów betonowych i żelbetowych o śr. 1200 mm wykonywane metodą studniarską w gruncie kat.I-II - dodatek za każde 0.5 m ponad 3 do 5 m Krotność = -3 | [0.5 m] | 9
12.5 d.3.1 | KNR-W 2-18 0523-06 Kalkulacja kosztów | Kominy włazowe z kręgów betonowych - pokrywa nastudzienna z pierścieniem odciążającym i włazem o śr.1200 mm | kpl. | 9
12.6 d.3.1 | KNR-W 2-15 0227-05 Kalkulacja kosztów | Włazy kanałowe żeliwne okrągłe typu ciężkiego | szt. | 9
12.7 d.3.1 | KNR 2-31 0105-03 Kalkulacja kosztów | Podsypka piaskowa z zagęszczeniem mechanicznym - 3 cm grubość warstwy po zagęszczeniu | m2 | 20
12.8 d.3.1 | KNR 2-31 0105-04 Kalkulacja kosztów | Podsypka piaskowa z zagęszczeniem mechanicznym - za każdy dalszy 1 cm grubość warstwy po zagęszczeniu Krotność = 7 | m2 | 20
12.9 d.3.1 | KNR 2-31 0109-03 analogia Kalkulacja kosztów | Fundament betonowy C12/15 gr. 12cm | m2 | 20
12.10 d.3.1 | KNR 2-31 0109-04 analogia Kalkulacja kosztów | Fundament betonowy C12/15 gr. 20cm za każdy dalszy 1 cm grubość warstwy po zagęszczeniu Krotność = 8 | m2 | 20
12.11 d.3.1 | KNNR 1 0202-07 Kalkulacja kosztów | Roboty ziemne wykonywane koparkami podsiębiernymi o poj.łyżki 0.60 m3 w gr.kat. I-II z transp.urobku na odl.do 1 km sam.samowyład. | m3 | 32.68
12.12 d.3.1 | KNNR 1 0208-02 Kalkulacja kosztów | Dodatek za każdy rozp. 1 km transportu ziemi samochodami samowyładowczymi po drogach o nawierzchni utwardzonej(kat.gr. I-IV) Krotność = 9 | m3 | 32.68
12.13 d.3.1 | KNNR 1 0214-02 Kalkulacja kosztów | Zasypanie wykopów .fund.podłużnych,punktowych,rowów,wykopów obiektowych spycharkami z zagęszcz.mechanicznym spycharkami (gr.warstwy w stanie luźnym 30 cm) - kat.gr. III-IV | m3 | 32.68
12.14 d.3.1 | KNNR 1 0408-01 z.sz.2.2.2. 9911-02 Kalkulacja kosztów | Zagęszczanie nasypów z gruntu sypkiego kat.I-II ubijakami mechanicznymi - współczynnik zagęszczenia Js=0.98) | m3 | 32.68
13 d.3.1 | Scalona | Wykonanie rowów krytych (kolektory) | m | 188
13.1 d.3.1 | KNR-W 2-01 0314-02 analogia Kalkulacja kosztów | Pełne umocnienie pionowych ścian wykopów liniowych o głębokości do 3.0 m palami szalunkowymi (wypraskami) w gruntach suchych kat. II-IV wraz z rozbiórką (szerokość do 1m) | m2 | 617
13.2 d.3.1 | KNNR 6 0103-01 Kalkulacja kosztów | Profilowanie i zagęszczanie podłoża wykonywane ręcznie w gruncie kat. II-IV pod warstwy konstrukcyjne nawierzchni | m2 | 188
13.3 d.3.1 | KNR 2-31 0114-03 analogia Kalkulacja kosztów | Podbudowa z kruszywa naturalnego - warstwa górna o grubości po zagęszczeniu 8 cm | m2 | 188
13.4 d.3.1 | KNR 2-31 0114-04 analogia Kalkulacja kosztów | Podbudowa z kruszywa naturalnego - warstwa górna - za każdy dalszy 1 cm grubości po zagęszczeniu Krotność = 7 | m2 | 188
13.5 d.3.1 | KNR 2-31 0114-03 analogia Kalkulacja kosztów | Podbudowa z kruszywa naturalnego - warstwa górna o grubości po zagęszczeniu 8 cm | m2 | 188
13.6 d.3.1 | KNR 2-31 0114-04 analogia Kalkulacja kosztów | Podbudowa z kruszywa naturalnego - warstwa górna - za każdy dalszy 1 cm grubości po zagęszczeniu Krotność = 7 | m2 | 188
13.7 d.3.1 | KNNR 4 1308-06 analogia Kalkulacja kosztów | Kanały z rur HDPE łączonych na wcisk o śr. zewn. 400 mm | m | 188
14 d.3.1 | Scalona | Wykonanie przykanalików z PVC fi200 | mb | 212
14.1 d.3.1 | KNNR 1 0202-03 analogia Kalkulacja kosztów | Roboty ziemne wykonywane koparkami podsiębiernymi o poj.łyżki 0.25 m3 w gr.kat. I-II z transp.urobku na odl.do 1 km sam.samowyład. | m3 | 212
14.2 d.3.1 | KNNR 1 0208-02 Kalkulacja kosztów | Dodatek za każdy rozp. 1 km transportu ziemi samochodami samowyładowczymi po drogach o nawierzchni utwardzonej(kat.gr. I-IV) Krotność = 9 | m3 | 212
14.3 d.3.1 | KNNR 6 0103-01 Kalkulacja kosztów | Profilowanie i zagęszczanie podłoża wykonywane ręcznie w gruncie kat. II-IV pod warstwy konstrukcyjne nawierzchni | m2 | 141.33
14.4 d.3.1 | KNR 2-31 0114-03 analogia Kalkulacja kosztów | Podbudowa z kruszywa naturalnego - warstwa górna o grubości po zagęszczeniu 8 cm | m2 | 141.33
14.5 d.3.1 | KNR 2-31 0114-04 analogia Kalkulacja kosztów | Podbudowa z kruszywa naturalnego - warstwa górna - za każdy dalszy 1 cm grubości po zagęszczeniu Krotność = 2 | m2 | 141.33
14.6 d.3.1 | KNR 2-31 0114-03 analogia Kalkulacja kosztów | Podbudowa z kruszywa naturalnego - warstwa górna o grubości po zagęszczeniu 8 cm | m2 | 141.33
14.7 d.3.1 | KNR 2-31 0114-04 analogia Kalkulacja kosztów | Podbudowa z kruszywa naturalnego - warstwa górna - za każdy dalszy 1 cm grubości po zagęszczeniu Krotność = 2 | m2 | 141.33
14.8 d.3.1 | KNR 2-28 0506-03 z.sz.3.4. 9906-1 Kalkulacja kosztów | Przykanaliki z rur kielichowych z PVC o śr. nom. 200 mm - montaż rur i kształtek w wykopach nieumocnionych | m | 212
14.9 d.3.1 | KNNR 1 0202-07 Kalkulacja kosztów | Roboty ziemne wykonywane koparkami podsiębiernymi o poj.łyżki 0.60 m3 w gr.kat. I-II z transp.urobku na odl.do 1 km sam.samowyład. | m3 | 184.14
14.10 d.3.1 | KNNR 1 0208-02 Kalkulacja kosztów | Dodatek za każdy rozp. 1 km transportu ziemi samochodami samowyładowczymi po drogach o nawierzchni utwardzonej(kat.gr. I-IV) Krotność = 9 | m3 | 184.14
14.11 d.3.1 | KNNR 1 0214-02 Kalkulacja kosztów | Zasypanie wykopów .fund.podłużnych,punktowych,rowów,wykopów obiektowych spycharkami z zagęszcz.mechanicznym spycharkami (gr.warstwy w stanie luźnym 30 cm) - kat.gr. III-IV | m3 | 184.14
14.12 d.3.1 | KNNR 1 0408-01 z.sz.2.2.2. 9911-02 Kalkulacja kosztów | Zagęszczanie nasypów z gruntu sypkiego kat.I-II ubijakami mechanicznymi - współczynnik zagęszczenia Js=0.98) | m3 | 184.14
15 d.3.1 | Scalona | Wykonanie studzienek ściekowych z osadnikiem (wpustowe) | szt. | 22
15.1 d.3.1 | KNNR 1 0202-07 Kalkulacja kosztów | Roboty ziemne wykonywane koparkami podsiębiernymi o poj.łyżki 0.60 m3 w gr.kat. I-II z transp.urobku na odl.do 1 km sam.samowyład. | m3 | 14
15.2 d.3.1 | KNNR 1 0208-02 Kalkulacja kosztów | Dodatek za każdy rozp. 1 km transportu ziemi samochodami samowyładowczymi po drogach o nawierzchni utwardzonej(kat.gr. I-IV) Krotność = 9 | m3 | 14
15.3 d.3.1 | KNNR 6 0103-01 Kalkulacja kosztów | Profilowanie i zagęszczanie podłoża wykonywane ręcznie w gruncie kat. II-IV pod warstwy konstrukcyjne nawierzchni | m2 | 33
15.4 d.3.1 | KNR 2-31 0105-03 Kalkulacja kosztów | Podsypka piaskowa z zagęszczeniem mechanicznym - 3 cm grubość warstwy po zagęszczeniu | m2 | 33
15.5 d.3.1 | KNR 2-31 0105-04 Kalkulacja kosztów | Podsypka piaskowa z zagęszczeniem mechanicznym - za każdy dalszy 1 cm grubość warstwy po zagęszczeniu Krotność = 7 | m2 | 33
15.6 d.3.1 | KNR 2-31 0105-03 Kalkulacja kosztów | Podsypka piaskowa z zagęszczeniem mechanicznym - 3 cm grubość warstwy po zagęszczeniu | m2 | 33
15.7 d.3.1 | KNR 2-31 0105-04 Kalkulacja kosztów | Podsypka piaskowa z zagęszczeniem mechanicznym - za każdy dalszy 1 cm grubość warstwy po zagęszczeniu Krotność = 7 | m2 | 33
15.8 d.3.1 | KNR 2-31 0109-03 analogia Kalkulacja kosztów | Fundament betonowy C16/20 gr. 12cm | m2 | 16.5
15.9 d.3.1 | KNR 2-31 0109-04 analogia Kalkulacja kosztów | Fundament betonowyC16/20 - za każdy dalszy 1 cm grubość warstwy po zagęszczeniu Krotność = 8 | m2 | 16.5
15.10 d.3.1 | KNNR 4 1424-02 analogia Kalkulacja kosztów | Studzienki ściekowe uliczne betonowe o śr.500 mm z osadnikiem bez syfonu | szt. | 19
15.11 d.3.1 | KNNR 4 1424-02 analogia Kalkulacja kosztów | Studzienki ściekowe uliczne betonowe o śr.500 mm z osadnikiem bez syfonu | szt. | 3
15.12 d.3.1 | KNNR 1 0202-07 Kalkulacja kosztów | Roboty ziemne wykonywane koparkami podsiębiernymi o poj.łyżki 0.60 m3 w gr.kat. I-II z transp.urobku na odl.do 1 km sam.samowyład. | m3 | 9
15.13 d.3.1 | KNNR 1 0208-02 Kalkulacja kosztów | Dodatek za każdy rozp. 1 km transportu ziemi samochodami samowyładowczymi po drogach o nawierzchni utwardzonej(kat.gr. I-IV) Krotność = 9 | m3 | 9
15.14 d.3.1 | KNNR 1 0408-01 z.sz.2.2.2. 9911-02 Kalkulacja kosztów | Zagęszczanie nasypów z gruntu sypkiego kat.I-II ubijakami mechanicznymi - współczynnik zagęszczenia Js=0.98) | m3 | 9
3.2 | 45231000-5 | D.03.02.02 Regulacja wysokościowa CPV: Roboty budowlane w zakresie budowy rurociągów, ciągów komunikacyjnych i linii energetycznych
16 d.3.2 | Scalona | Regulacja zaworów wodociągowych | szt. | 9
16.1 d.3.2 | KNR 2-31 1406-04 Kalkulacja kosztów | Regulacja pionowa studzienek dla zaworów wodociągowych | szt. | 9
17 d.3.2 | Scalona | Regulacja studni | szt. | 22
17.1 d.3.2 | KNR 2-31 1406-03 Kalkulacja kosztów | Regulacja pionowa studzienek dla włazów kanałowych | szt. | 22
3.3 | 45233000-5 | D.03.03.01 Drenaż francuski CPV: Roboty budowlane w zakresie budowy rurociągów, ciągów komunikacyjnych i linii energetycznych
18 d.3.3 | Scalona | Wykonanie drenażu francuskiego (geowłóknina, wypełnienie) | m | 135.71
18.1 d.3.3 | KNNR 6 0103-01 Kalkulacja kosztów | Profilowanie i zagęszczanie podłoża wykonywane ręcznie w gruncie kat. II-IV pod warstwy konstrukcyjne nawierzchni | m2 | 162.85
18.2 d.3.3 | KNR-W 2-01 0314-02 analogia Kalkulacja kosztów | Pełne umocnienie pionowych ścian wykopów liniowych o głębokości do 3.0 m palami szalunkowymi (wypraskami) w gruntach suchych kat. II-IV wraz z rozbiórką (szerokość do 1m) | m2 | 617
18.3 d.3.3 | KNR 9-11 0401-02 analogia Kalkulacja kosztów | Ułożenie geowłókniny separacyjnej wokół drenu z zawinięciem i zamknięciem szpilkami stalowymi (bez S) | m2 | 634
18.4 d.3.3 | KNR 9-11 0401-02 analogia Kalkulacja kosztów | Ułożenie siatki stalowej zabezpieczającej wokół drenu | m2 | 634
18.5 d.3.3 | KNR 2-01 0610-02 Kalkulacja kosztów | Drenaż - podsypka filtracyjna ze kruszywa 40-63 w gotowym wykopie | m3 | 160
Razem: Odwodnienie
4 | D.04.00.00 PODBUDOWY
4.1 | 45111000-8 | D.04.01.01 Koryto wraz z profilowaniem i zagęszczeniem podłoża CPV: Roboty w zakresie burzenia, roboty ziemne
19 d.4.1 | Scalona | Profilowanie i zagęszczenie podłoża pod warstwy konstrukcyjne nawierzchni wykonane mechaniczne | m2 | 1504
19.1 d.4.1 | KNNR 6 0103-01 Kalkulacja kosztów | Profilowanie i zagęszczanie podłoża wykonywane ręcznie w gruncie kat. II-IV pod warstwy konstrukcyjne nawierzchni | m2 | 1504
4.2 | 45233000-9 | D.04.02.01 Warstwa odcinająca CPV: Roboty w zakresie konstruowania, fundamentowania oraz wykonywania nawierzchni i autostrad i dróg
20 d.4.2 | Scalona | Wykonanie warstwy odcinającej z geowłókniny separacyjnej (min. 12/12 kN/m) | m2 | 4774.5
20.1 d.4.2 | KNR 9-07 0104-01 analogia Kalkulacja kosztów | Wykonanie warstwy separacyjnej z geowłókniny | m2 | 4774.5
4.3 | 45233000-9 | D.04.02.02 Warstwa mrozoochronna CPV: Roboty w zakresie konstruowania, fundamentowania oraz wykonywania nawierzchni autostrad i dróg
21 d.4.3 | Scalona | Warstwa mrozoochronna z kruszywa naturalnego 0/45 gr. 15cm | m2 | 11.7
21.1 d.4.3 | KNR 2-31 0104-07 analogia Kalkulacja kosztów | Wykonanie i zagęszczenie mechanicze warstwy mrozoochronnej w korycie - grubość warstwy po zag. 10 cm | m2 | 11.7
21.2 d.4.3 | KNR 2-31 0104-08 analogia Kalkulacja kosztów | Wykonanie i zagęszczenie mechanicze warstwy mrozoochronnej w korycie - za każdy dalszy 1 cm grubość warstwy po zag. Krotność = 5 | m2 | 11.7
22 d.4.3 | Scalona | Warstwa mrozoochronna z kruszywa naturalnego 0/45 gr. 20cm | m2 | 3599
22.1 d.4.3 | KNR 2-31 0104-07 analogia Kalkulacja kosztów | Wykonanie i zagęszczenie mechanicze warstwy mrozoochronnej w korycie - grubość warstwy po zag. 10 cm | m2 | 3599
22.2 d.4.3 | KNR 2-31 0104-08 analogia Kalkulacja kosztów | Wykonanie i zagęszczenie mechanicze warstwy mrozoochronnej w korycie - za każdy dalszy 1 cm grubość warstwy po zag. Krotność = 10 | m2 | 3599
23 d.4.3 | Scalona | Warstwa mrozoochronna z kruszywa naturalnego 0/63 gr. 15cm | m2 | 3702
23.1 d.4.3 | KNR 2-31 0104-07 analogia Kalkulacja kosztów | Wykonanie i zagęszczenie mechanicze warstwy mrozoochronnej w korycie - grubość warstwy po zag. 10 cm | m2 | 3702
23.2 d.4.3 | KNR 2-31 0104-08 analogia Kalkulacja kosztów | Wykonanie i zagęszczenie mechanicze warstwy mrozoochronnej w korycie - za każdy dalszy 1 cm grubość warstwy po zag. Krotność = 5 | m2 | 3702
24 d.4.3 | Scalona | Warstwa mrozoochronna z kruszywa naturalnego 0/63 gr. 20cm | m2 | 355
24.1 d.4.3 | KNR 2-31 0104-07 analogia Kalkulacja kosztów | Wykonanie i zagęszczenie mechanicze warstwy mrozoochronnej w korycie - grubość warstwy po zag. 10 cm | m2 | 355
24.2 d.4.3 | KNR 2-31 0104-08 analogia Kalkulacja kosztów | Wykonanie i zagęszczenie mechanicze warstwy mrozoochronnej w korycie - za każdy dalszy 1 cm grubość warstwy po zag. Krotność = 10 | m2 | 355
4.4 | 45233000-9 | D.04.03.01 Oczyszczenie i skropienie warstw konstrukcjnych CPV: Roboty w zakresie konstruowania, fundamentowania oraz wykonywania nawierzchni i autostrad i dróg
25 d.4.4 | Scalona | Oczyszczenie warstw konstrukcyjnych (nieupelszonych, ulepszonych) mechanicznie | m2 | 8742
25.1 d.4.4 | KNR 2-31 1004-04 z.o.2.13. 9902-02 Kalkulacja kosztów | Mechaniczne czyszczenie nawierzchni drogowej nieulepszonej 76-130 pojazdów na godzinę | m2 | 2915
25.2 d.4.4 | KNR 2-31 1004-06 z.o.2.13. 9902-02 Kalkulacja kosztów | Mechaniczne czyszczenie nawierzchni drogowej ulepszonej (bitum) 76-130 pojazdów na godzinę | m2 | 5827
26 d.4.4 | Scalona | Skropienie warstw konstrukcyjnych | m2 | 8742
26.1 d.4.4 | KNR 2-31 1004-07 z.o.2.13. 9902-02 Kalkulacja kosztów | Skropienie nawierzchni drogowej asfaltem 76-130 pojazdów na godzinę | m2 | 5827
26.2 d.4.4 | KNR 2-31 1004-07 z.o.2.13. 9902-02 Kalkulacja kosztów | Skropienie nawierzchni drogowej asfaltem 76-130 pojazdów na godzinę | m2 | 2915
4.5 | 45233000-9 | D.04.04.01 Podbudowa z kruszywa naturalnego stabizowanego mechanicznie CPV: Roboty w zakresie konstruowania, fundamentowania oraz wykonywania nawierzchni autostrad i dróg
27 d.4.5 | Scalona | Podbudowa pomocnicza z kruszywa naturalnego stabilizowanego mechanicznie 0/31.5 gr. 20cm | m2 | 2946
27.1 d.4.5 | KNR 2-31 0114-01 Kalkulacja kosztów | Podbudowa z kruszywa naturalnego - warstwa dolna o grubości po zagęszczeniu 20 cm | m2 | 2946
28 d.4.5 | Scalona | Podbudowa zasadnicza z kruszywa naturalnego stabilizowanego mechanicznie 0/31.5 gr. 20cm | m2 | 220
28.1 d.4.5 | KNR 2-31 0114-03 Kalkulacja kosztów | Podbudowa z kruszywa naturalnego - warstwa górna o grubości po zagęszczeniu 8 cm | m2 | 220
28.2 d.4.5 | KNR 2-31 0114-04 Kalkulacja kosztów | Podbudowa z kruszywa naturalnego - warstwa górna - za każdy dalszy 1 cm grubości po zagęszczeniu Krotność = 12 | m2 | 220
4.6 | 45233000-9 | D.04.05.01 Podbudowa i ulepszone podłoże z gruntu stabilizowanego cementem CPV: Roboty w zakresie konstruowania, fundamentowania oraz wykonywania nawierzchni i autostrad i dróg
29 d.4.6 | Scalona | Podbudowa pomocnicza z kruszywa naturalnego 0/31.5 stabilizowanego cementem Rc= 3/4MPa(z betoniarki) grubości 15cm | m2 | 1504
29.1 d.4.6 | KNR 2-31 0109-03 Kalkulacja kosztów | Podbudowa betonowa bez dylatacji - grubość warstwy po zagęszczeniu 12 cm | m2 | 1504
29.2 d.4.6 | KNR 2-31 0109-04 Kalkulacja kosztów | Podbudowa betonowa bez dylatacji - za każdy dalszy 1 cm grubość warstwy po zagęszczeniu Krotność = 8 | m2 | 1504
30 d.4.6 | Scalona | Podbudowa pomocnicza z kruszywa naturalnego 0/31.5 stabilizowanego cementem Rc=6/8 (z betoniarki) grubości 16cm | m2 | 267
30.1 d.4.6 | KNR 2-31 0109-03 Kalkulacja kosztów | Podbudowa betonowa bez dylatacji - grubość warstwy po zagęszczeniu 12 cm | m2 | 267
30.2 d.4.6 | KNR 2-31 0109-04 Kalkulacja kosztów | Podbudowa betonowa bez dylatacji - za każdy dalszy 1 cm grubość warstwy po zagęszczeniu Krotność = 4 | m2 | 267
31 d.4.6 | Scalona | Podbudowa pomocnicza z kruszywa naturalnego 0/31.5 stabilizowanego cementem Rc=6/8 (z betoniarki) grubości 20cm | m2 | 8.1
31.1 d.4.6 | KNR 2-31 0109-03 Kalkulacja kosztów | Podbudowa betonowa bez dylatacji - grubość warstwy po zagęszczeniu 12 cm | m2 | 8.1
31.2 d.4.6 | KNR 2-31 0109-04 Kalkulacja kosztów | Podbudowa betonowa bez dylatacji - za każdy dalszy 1 cm grubość warstwy po zagęszczeniu Krotność = 8 | m2 | 8.1
4.7 | 45233000-9 | D.04.06.01 Podbudowa z betonu cementowego CPV: Roboty w zakresie konstruowania, fundamentowania oraz wykonywania nawierzchni autostrad i dróg
32 d.4.7 | Scalona | Wykonanie podbudowy zasadniczej z betonu cementowego C20/25, gr. warstwy 20cm | m2 | 235.5
32.1 d.4.7 | KNR 2-31 0109-03 Kalkulacja kosztów | Podbudowa betonowa bez dylatacji - grubość warstwy po zagęszczeniu 12 cm | m2 | 235.5
32.2 d.4.7 | KNR 2-31 0109-04 Kalkulacja kosztów | Podbudowa betonowa bez dylatacji - za każdy dalszy 1 cm grubość warstwy po zagęszczeniu Krotność = 10 | m2 | 235.5
4.8 | 45233000-9 | D.04.07.01 Podbudowa z betonu asfaltowego. CPV Roboty w zakresie konstruowania, fundamentowania oraz wykonywania nawierzchni autopstrad i dróg
33 d.4.8 | Scalona | Podbudowa z betonu asfaltowego, górna, AC22P 50/70 gr. 7cm, KR3 | m2 | 2915
33.1 d.4.8 | KNNR 6 0110-03 Kalkulacja kosztów | Podbudowy z mieszanek mineralno-bitumicznych asfaltowych gr. 8 cm Krotność = 0.875 | m2 | 2915
33.2 d.4.8 | KNNR 6 0110-07 Kalkulacja kosztów | Podbudowy z mieszanek mineralno-bitumicznych - dodatek za 1 km przewozu ponad 5 km Krotność = 25 | t | 520.33
Razem: Podbudowy
5 | D.05.00.00 NAWIERZCHNIE
5.1 | 45233000-9 | D.05.03.01 Nawierzchnia z kostki kamiennej CPV: Roboty w zakresie konstruowania, fundamentowania oraz wykonywania nawierzchni i autostrad
34 d.5.1 | Scalona | Wykonanie warstwy ścieralnej z kostki kamiennej 18x18 na pods. cem. piask 1:4 gr. 3cm | m2 | 235.5
34.1 d.5.1 | KNR 2-31 0302-03 z.o. 2.12. 9901-05 analogia Kalkulacja kosztów | Nawierzchnia z kostki kamiennej rzędowej o wysokości 18 cm na podsypce cementowo-piaskowej - roboty na poszerzeniach, przekopach lub pasach węższych niż 2.5 m | m2 | 235.5
34.2 d.5.1 | KNR 2-31 0105-07 Kalkulacja kosztów | Podsypka cementowo-piaskowa z zagęszczeniem mechanicznym - 3 cm grubość warstwy po zagęszczeniu | m2 | 235.5
5.2 | 45233000-9 | D.05.03.05 Nawierzchnie z betonu asfaltowego CPV: Roboty w zakresie konstruowania, fundamentowania oraz wykonywania nawierzchni autostrad i dróg
35 d.5.2 | Scalona | Wykonanie nawierzchni z betonu asfaltowego, warstwa wiążąca z AC 16W 50/70, gr. 6 cm, KR3 | m2 | 2904
35.1 d.5.2 | KNR AT-03 0301-04 Kalkulacja kosztów | Nawierzchnie z mieszanek mineralno-bitumicznych - warstwa wiążąca o gr.6 cm; wydajność rozkładarki 500 t/dzień | m2 | 2904
35.2 d.5.2 | KNR 2-31 1501-02 Kalkulacja kosztów | Transport mieszanki mineralno-bitumicznej z wytworni do miejsca wbudowania na odległość do 0.5 km środkami transportu o ładowności ponad 5.0 do 10.0 t | t | 444.31
35.3 d.5.2 | KNR 2-31 1502-02 Kalkulacja kosztów | Dodatek za transport mieszanki mineralno-bitumicznej z wytwórni do miejsca wbudowania na odległość powyżej 0.5 km środkami transportu o ładowności ponad 5.0 do 10.0 t - za każde 0.5 km Krotność = 49 | t | 444.31
36 d.5.2 | Scalona | Wykonanie nawierzchni z betonu asfaltowego o uziarnieniu AC11S PMB 45/80-65, warstwa ścieralna gr. 5cm, KR3 | m2 | 2923
36.1 d.5.2 | KNR AT-03 0302-04 Kalkulacja kosztów | Nawierzchnie z mieszanek mineralno-bitumicznych - warstwa ścieralna o gr. 5 cm; wydajność rozkładarki 500 t/dzień | m2 | 2923
36.2 d.5.2 | KNR 2-31 1501-02 Kalkulacja kosztów | Transport mieszanki mineralno-bitumicznej z wytworni do miejsca wbudowania na odległość do 0.5 km środkami transportu o ładowności ponad 5.0 do 10.0 t | t | 372.68
36.3 d.5.2 | KNR 2-31 1502-02 Kalkulacja kosztów | Dodatek za transport mieszanki mineralno-bitumicznej z wytwórni do miejsca wbudowania na odległość powyżej 0.5 km środkami transportu o ładowności ponad 5.0 do 10.0 t - za każde 0.5 km Krotność = 49 | t | 372.68
5.3 | 45233000-9 | D.05.03.11 Frezowanie nawierzchni asfaltowych na zimno CPV: Roboty w zakresie konstruowania, fundamentowania oraz wykonywania nawierzchni autostrad i dróg
37 d.5.3 | Scalona | Frezowanie nawierzchni asfaltowych na zimno (odwóz, zagospodarowanie materiałów z rozbiórki zgodnie z ustawą o odpadach) | m2 | 5430
37.1 d.5.3 | KNR AT-03 0102-04 Kalkulacja kosztów | Roboty remontowe - frezowanie nawierzchni bitumicznej o gr. 10 cm z wywozem materiału z rozbiórki na odl. do 1 km Krotność = 0.5 | m2 | 2729
37.2 d.5.3 | KNR AT-03 0102-04 Kalkulacja kosztów | Roboty remontowe - frezowanie nawierzchni bitumicznej o gr. 10 cm z wywozem materiału z rozbiórki na odl. do 1 km Krotność = 0.7 | m2 | 2701
37.3 d.5.3 | KNR 4-04 1103-04 1103-05 analogia Kalkulacja kosztów | Wywiezienie destruktu z terenu rozbiórki przy mechanicznym załadowaniu i wyładowaniu samochodem samowyładowczym na odległość 15 km | m3 | 325.52
37.4 d.5.3 | KNR AT-03 0101-02 Kalkulacja kosztów | Roboty remontowe - cięcie piłą nawierzchni bitumicznych na gł. 6-10 cm | m | 27
5.4 | 45233000-9 | D.05.03.23 Nawierzchnia z kostki betonowej CPV: Roboty w zakresie konstruowania, fundamentowania oraz wykonywania nawierzchni i autostrad
38 d.5.4 | Scalona | Wykonanie warstwy ścieralnej z kostki betonowej brukowej gr.8cm | m2 | 220
38.1 d.5.4 | KNNR 6 0502-03 Kalkulacja kosztów | Chodniki z kostki brukowej betonowej grubości 8 cm na podsypce cementowo-piaskowej z wypełnieniem spoin piaskiem | m2 | 220
5.5 | 45233000-9 | D.05.03.26a Zabezpieczenie geosiatką nawierzchni asfaltowej CPV: Roboty w zakresie konstruowania, fundamentowania oraz wykonywania nawierzchni autostrad i dróg
39 d.5.5 | Scalona | Zabezpieczenie geosiatką nawierzchni asfalltowej | m2 | 56
39.1 d.5.5 | KNR AT-04 0101-01 analogia Kalkulacja kosztów | Warstwa wzmacniająca grunt pod warstwy technologiczne z geowłókniny | m2 | 56
Razem: Nawierzchnie
6 | D.06.00.00 ROBOTY WYKOŃCZENIOWE
6.1 | 45112000-5 | D.06.01.01 Umocnienie skarp rowów i ścieków CPV: Roboty w zakresie usuwania gleby
40 d.6.1 | Scalona | Humusowanie z obsianiem skarp | m2 | 1703
40.1 d.6.1 | KNNR 1 0205-04 Kalkulacja kosztów | Roboty ziemne wykonywane koparkami przedsiębiernymi o poj.łyżki 0.60 m3 w gr.kat. I-III w ziemi uprzednio zmag.w hałdach z transp.urobku na odl. 1 km sam.samowyład. | m3 | 170.3
40.2 d.6.1 | KNNR 1 0208-02 Kalkulacja kosztów | Dodatek za każdy rozp. 1 km transportu ziemi samochodami samowyładowczymi po drogach o nawierzchni utwardzonej(kat.gr. I-IV) Krotność = 5 | m3 | 170.3
40.3 d.6.1 | KNNR 1 0507-01 Kalkulacja kosztów | Humusowanie skarp z obsianiem przy grubości warstwy humusu 5 cm. | m2 | 1703
40.4 d.6.1 | KNNR 1 0507-02 Kalkulacja kosztów | Humusowanie skarp z obsianiem,dodatek za każdy dalszy 1 cm humusu. Krotność = 5 | m2 | 1703
41 d.6.1 | Scalona | Umocnienie skarp brukiem polnym (16-20) na podsypce cementowo - piaskowej 1:4 gr. 10cm wraz z profilowaniem ręcznym | m2 | 2.3
41.1 d.6.1 | KNR 2-31 0103-01 Kalkulacja kosztów | Ręczne profilowanie i zagęszczenie podłoża pod warstwy konstrukcyjne nawierzchni w gruncie kat. I-II | m2 | 2.3
41.2 d.6.1 | KNR 2-31 0105-05 Kalkulacja kosztów | Podsypka cementowo-piaskowa z zagęszczeniem ręcznym - 3 cm grubość warstwy po zagęszczeniu | m2 | 2.3
41.3 d.6.1 | KNR 2-31 0105-06 Kalkulacja kosztów | Podsypka cementowo-piaskowa z zagęszczeniem ręcznym - za każdy dalszy 1 cm grubość warstwy po zagęszczeniu Krotność = 7 | m2 | 2.3
41.4 d.6.1 | KNR 2-02 1901-03 Kalkulacja kosztów | Umocnienie dna i skarp zbiorników terenowych kamieniem polnym | m3 | 0.23
Razem: Roboty wykończeniowe
7 | D.08.00.00 ELEMENTY ULIC
7.1 | 45233000-9 | D.08.01.01 Krawężniki betonowe CPV: Roboty w zakresie konstruowania, fundamentowania oraz wykonywania nawierzchni autostrad i dróg
42 d.7.1 | Scalona | Ułożenie krawężników betonowych 20x30x100cm na podsypce cem. - piask. gr. 5cm na ławie betonowej C12/15 | m | 858
42.1 d.7.1 | KNNR 6 0401-04 Kalkulacja kosztów | Krawężniki betonowe wystające o wymiarach 20x30 cm bez ław na podsypce cementowo-piaskowej | m | 858
42.2 d.7.1 | KNR 2-31 0402-04 Kalkulacja kosztów | Ława pod krawężniki betonowa z oporem C12/15 | m3 | 70.78
43 d.7.1 | Scalona | Ułożenie krawężników betonowych 15x30x100cm na podsypce cem. - piask. gr. 5cm na ławie betonowej C12/15 | m | 103
43.1 d.7.1 | KNNR 6 0401-03 Kalkulacja kosztów | Krawężniki betonowe wystające o wymiarach 15x30 cm bez ław na podsypce cementowo-piaskowej | m | 103
43.2 d.7.1 | KNR 2-31 0402-04 Kalkulacja kosztów | Ława pod krawężniki betonowa z oporem C12/15 | m3 | 8.5
7.2 | 45233000-9 | D.08.02.01 Chodniki z płyt betonowych CPV: Roboty w zakresie konstruowania, fundamentowania oraz wykonywania nawierzchni autostrad i dróg
44 d.7.2 | Scalona | Wykonanie chodników z płyt z wypustkami 35x35x5 | m2 | 39.2
44.1 d.7.2 | KNNR 6 0503-03 Kalkulacja kosztów | Chodniki z płyt betonowych o wymiarach 35x35x5 cm na podsypce cementowo-piaskowej, spoiny wypełnione zaprawą cementową | m2 | 39.2
7.3 | 45233000-9 | D.08.02.02 Chodniki z brukowej kostki betonowej CPV: Roboty w zakresie konstruowania, fundamentowania oraz wykonywania nawierzchni autostrad i dróg
45 d.7.3 | Scalona | Wykonanie chodników z kostki brukowej betonowej | m2 | 1284
45.1 d.7.3 | KNNR 6 0502-02 Kalkulacja kosztów | Chodniki z kostki brukowej betonowej grubości 6 cm na podsypce cementowo-piaskowej z wypełnieniem spoin piaskiem | m2 | 1284
7.4 | 45233000-9 | D.08.03.01 Obrzeża betonowe CPV: Roboty w zakresie konstruowania, fundamentowania oraz wykonywania nawierzchni autostrad i dróg
46 d.7.4 | Scalona | Ustawienie obrzeży betonowych (szare) 30x8cm na podsypce cementowo - piaskowej 1:4 gr. 4cm na ławie betonowej C12/15 | m | 668
46.1 d.7.4 | KNNR 6 0404-05 Kalkulacja kosztów | Obrzeża betonowe o wymiarach 30x8 cm na podsypce cementowo-piaskowej, spoiny wypełnione zaprawą cementową | m | 668
46.2 d.7.4 | KNR 2-31 0402-04 Kalkulacja kosztów | Ława pod obrzeża betonowe z oporem C12/15 | m3 | 33.73
7.5 | 45233000-9 | D.08.05.01 Ścieki z prefabrykowanych elementów CPV: Roboty w zakresie konstruowania, fundamentowania oraz wykonywania nawierzchni autostrad i dróg
47 d.7.5 | Scalona | Wykonanie ścieku trapezowego na ławie betonowej C12/15 | m | 16
47.1 d.7.5 | KNR 2-31 0105-05 Kalkulacja kosztów | Podsypka cementowo-piaskowa z zagęszczeniem ręcznym - 3 cm grubość warstwy po zagęszczeniu | m2 | 10
47.2 d.7.5 | KNR 2-31 0105-06 Kalkulacja kosztów | Podsypka cementowo-piaskowa z zagęszczeniem ręcznym - za każdy dalszy 1 cm grubość warstwy po zagęszczeniu Krotność = 7 | m2 | 10
47.3 d.7.5 | KNR 2-31 0606-03 Kalkulacja kosztów | Ścieki z prefabrykatów betonowych na ławie betonowej | m | 16
47.4 d.7.5 | KNR 2-31 0402-04 Kalkulacja kosztów | Ława betonowa | m3 | 1.5
Razem: Elementy ulic
RAZEM

## FC TELETECHNIKA
FORMULARZ CENOWY
Przebudowa sieci teletechnicznej
Lp. | Podstawa | Opis | Jedn.obm. | Ilość | Cena jednostkowa | Wartość
1 | Przebudowa kabli ziemnych, rozdzielczych
1.1 | TPSA 40/606/6 | Montaż słupka rozdzielczego osadzonego w betonie | szt | 1
1.2 | TPSA 40/603/1 | Montaż zespołów łączówek szczelinowych 2-stronnych, zabezpieczonych, łączówki w zespole o 10 parach zacisków | szt | 1
1.3 | TPSA 40/502/9 | Układanie kabla wypełnionego w rowie kablowym wykopanym i zasypanym mechanicznie, grunt kategorii III, kabel o średnicy 30-50 mm, układanie 1 kabla -kabel 150x4x0,6 | m | 102
1.4 | KNR 501/614/7 | Przekładanie kabla doziemnego, grunt kategorii III, kabel do Fi·30·mm, pierwszy - kabel XzTKMDXpw 100x2 x0,5 | m | 230
1.5 | KNR 510/303/2 | Układanie rur ochronnych z PCW w wykopie, rura do Fi·110·mm - rura RHDPEp 110/6,3 (R= 0,955, M= 1,000, S= 1,000) | m | 31
1.6 | TPSA 39/401/1 | Montaż zasobników złączowych, zasobnik betonowy płaski dla 1 złącza | szt | 2
1.7 | TPSA 39/402/1 | Otwarcie i zamknięcie zasobników złączowych, zasobnik betonowy płaski dla 1 złącza | szt | 2
1.8 | TPSA 40/720/8 | Montaż złączy równoległych kabli wypełnionych typu kanałowego ułożonych w ziemi z zastosowaniem modułowych łączników żył i termokurczliwych osłon wzmocnionych, kabel o 300 parach | złącze | 2
1.9 | KNR 501/1310/1 | Pomiary końcowe prądem stałym, kabel o liczbie par·10 | odcinek | 24
1.10 | KNR 501/1310/1 | Pomiary końcowe prądem stałym, kabel o liczbie par·10 | odcinek | 24
1.11 | KNR 501/1310/2 | Pomiary końcowe prądem stałym, kabel o liczbie par·20 | odcinek | 3
1.12 | KNR 501/1310/2 | Pomiary końcowe prądem stałym, kabel o liczbie par·20 | odcinek | 3
Razem: Przebudowa kabli ziemnych, rozdzielczych
2 | Element Przebudowa kabli ziemnych,abonenckich
2.1 | TPSA 39/103/1 (1) | Wykonanie przepustów pod drogami i torami, prostoliniowo, przebiciem przy pomocy młota pneumatycznego poziomego, z wciąganiem rur przepustowych (kategoria gruntu III-IV), długość do 10·m, rura HDPE 110·mm, nakłady na 1·m | m | 18
2.2 | TPSA 39/103/6 | Wykonanie przepustów pod drogami i torami, prostoliniowo, przebiciem przy pomocy młota pneumatycznego poziomego, z wciąganiem rur przepustowych (kategoria gruntu III-IV), dodatek za każdy 1·m długości ponad 10·m, rura HDPE 110·mm | m | 10
2.3 | KNR 510/303/2 | Układanie rur ochronnych z PCW w wykopie, rura do Fi·110·mm - rura RHDPEp 110/6,3 (R= 0,955, M= 1,000, S= 1,000) | m | 3
2.4 | TPSA 40/502/1 | Układanie kabla wypełnionego w rowie kablowym wykopanym i zasypanym mechanicznie, grunt kategorii I-II, kabel o średnicy do 30 mm, układanie 1 kabla -analogia -odkrycie kabli w celu założenia rur ochornnych | m | 20
2.5 | KNR 510/303/2 | Układanie rur ochronnych z PCW w wykopie, rura do Fi·110·mm - rura RHDPE-D 110 (R= 0,955, M= 1,000, S= 1,000) | m
2.6 | TPSA 39/401/1 | Montaż zasobników złączowych, zasobnik betonowy płaski dla 1 złącza | szt | 4
2.7 | TPSA 40/721/1 | Montaż złączy równoległych kabli wypełnionych opancerzonych ułożonych w ziemi z zastosowaniem pojedynczych łączników żył i termokurczliwych osłon wzmocnionych, kabel o 10 parach | złącze | 4
2.8 | TPSA 40/502/7 | Układanie kabla wypełnionego w rowie kablowym wykopanym i zasypanym mechanicznie, grunt kategorii III, kabel o średnicy do 30 mm, układanie 1 kabla | m | 82.5
2.9 | TPSA 40/502/10 | Układanie kabla wypełnionego w rowie kablowym wykopanym i zasypanym mechanicznie, grunt kategorii III, kabel o średnicy 30-50 mm, układanie każdego następnego kabla | m | 140
2.10 | TPSA 40/502/1 | Układanie kabla wypełnionego w rowie kablowym wykopanym i zasypanym mechanicznie, grunt kategorii I-II, kabel o średnicy do 30 mm, układanie 1 kabla | m | 12
2.11 | TPSA 40/503/1 | Wciąganie kabla wypełnionego w powłoce termoplastycznej do kanalizacji kablowej, mechaniczne, średnica kabla do 30 mm, otwór kanalizacji wolny -analogia ,wciaganie do przepsustu rurowego, kable 2x2x0,5 | m | 42
2.12 | KNR 501/614/7 | Przekładanie kabla doziemnego, grunt kategorii III, kabel do Fi·30·mm, pierwszy | m | 8.5
Razem Przebudowa kabli ziemnych,abonenckich
RAZEM

## FC ENERGETYKA
FORMULARZ CENOWY
Przebudowa energetyka
Lp. | Podstawa | Opis | Jedn.obm. | Ilość | Cena jednostkowa | Wartość
1 | Przebudowa stanowiska słupowego "A" [ON-E10,5/6]
1.1 | KNNR-W 9 0901-08 | Demontaż słupów żelbetowych linii NN pojedynczych z ustojami | szt | 1
1.2 | KNNR-W 9 0902-07 | Demontaż osprzętu sieciowego i konstrukcji metalowych linii NN - poprzecznik narożny lub krańcowy na słupie leżącym | szt | 1
1.3 | KNNR 5 0903-01 | Montaż i stawianie słupów linii napowietrznej nn z żerdzi wirowanych - pojedynczy o długości do 10.5 m Żerdź energetyczna wirowana E-10,5/6 Płyta stopowa 0,3 x 0,3 m Płyta żelbetowa ustojowa U-85 Obejmka OU-1/VE | słup | 1
1.4 | KNNR 5 0903-04 | Montaż i stawianie słupów linii napowietrznej nn z żerdzi wirowanych - hak wieszakowy z uchwytem Haki wieszakowe mocne do linii głównych, typu SOT 21.1 Uchwyt odciągowy systemu czteroprzewodowego, typu SO 34.95, linia 4x70-95 mm2 Opaski kablowe odporne na UV o wym. 120/2,9mm TKUV/12/3 | szt. | 1
1.5 | KNNR 5 0902-02 | Montaż konstrukcji stalowych i osprzętu linii napowietrznej nn - poprzecznik narożny lub krańcowy Poprzecznik PK-1 Obejma konstrukcji O-3 | szt. | 1
1.6 | KNNR 5 0902-05 | Montaż konstrukcji stalowych i osprzętu linii napowietrznej nn - trzon kabłąkowy z izolatorem Izolator liniowy nn szpulowy, porcelanowy, typu S 80/2 Złączka pętlicowa 25÷35 324131 | szt. | 4
1.7 | KNNR 5 0902-07 | Montaż konstrukcji stalowych i osprzętu linii napowietrznej nn - ogranicznik przepięć, zaciski odgałęźne Ogranicznik przepięć z zaciskiem przebijący izol. SE30.144 | szt. | 3
1.8 | KNNR 5 0902-07 | Montaż konstrukcji stalowych i osprzętu linii napowietrznej nn - ogranicznik przepięć, zaciski odgałęźne Zaciski przebijające izolację 2,5-95mm2 izolowany z gołym AL. 25-95 SLIP 22.12 | szt. | 4
1.9 | KNNR 5 0603-07 | Przewody uziemiające i wyrównawcze na słupach (bednarka o przekroju do 200 mm2) | m | 8.4
1.10 | KNNR 5 0605-03 | Montaż uziomów poziomych w wykopie o głębokości do 0.6 m; kat.gruntu IV | m | 11
1.11 | KNNR 5 1002-02 | Montaż wysięgników rurowych o masie do 30 kg na słupie dla dobudowanej oprawy oświetlenia ulicznego - przeniesienie oprawy istniejącej Wysięgnik do lampy oświetlenia ulicznego Wo-6 Uchwyt do mocowania wysięgnika OW III Obejma do wysięgników oświetlenia ulicznego Oou-2 | szt. | 1
1.12 | KNNR 5 1004-02 | Montaż opraw oświetlenia zewnętrznego na wysięgniku Oprawa oświetleniowa uliczna wykonana w technologii LED AMPERA MINI 5103 24LEDS 700mA NW 342042 | szt. | 1
Razem: Przebudowa stanowiska słupowego "A" [ON-E10,5/6]
2 | Przebudowa stanowiska słupowego "B" [RNK-E10,5/10]
2.1 | KNNR-W 9 0901-09 | Demontaż słupów żelbetowych linii NN pojedynczych z podporą | szt | 1
2.2 | KNNR-W 9 0902-07 | Demontaż osprzętu sieciowego i konstrukcji metalowych linii NN - poprzecznik narożny lub krańcowy na słupie leżącym | szt | 1
2.3 | KNNR 5 0903-01 | Montaż i stawianie słupów linii napowietrznej nn z żerdzi wirowanych - pojedynczy o długości do 10.5 m Żerdź energetyczna wirowana E-10,5/10 Płyta stopowa 0,3 x 0,3 m Płyta żelbetowa ustojowa U-85 Obejmka OU-1/VE | słup | 1
2.4 | KNNR 5 0903-04 | Montaż i stawianie słupów linii napowietrznej nn z żerdzi wirowanych - hak wieszakowy z uchwytem Haki wieszakowe do uchwytów odciągowych do montażu taśmami SOT 39 Uchwyt odciągowy systemu czteroprzewodowego, typu SO 34.95, linia 4x70-95 mm2 Taśma stalowa z klamerkami COT 37 + COT 36 Opaski kablowe odporne na UV o wym. 120/2,9mm TKUV/12/3 | szt. | 1
2.5 | KNNR 5 0903-04 | Montaż i stawianie słupów linii napowietrznej nn z żerdzi wirowanych - hak wieszakowy z uchwytem Haki wieszakowe mocne do linii głównych, typu SOT 101.1 Uchwyt odciągowy systemu czteroprzewodowego, typu SO 34.95, linia 4x70-95 mm2 Opaski kablowe odporne na UV o wym. 120/2,9mm TKUV/12/3 | szt. | 1
2.6 | KNNR 5 0902-02 | Montaż konstrukcji stalowych i osprzętu linii napowietrznej nn - poprzecznik narożny lub krańcowy Poprzecznik PK-1 Obejma konstrukcji O-3 | szt. | 1
2.7 | KNNR 5 0902-05 | Montaż konstrukcji stalowych i osprzętu linii napowietrznej nn - trzon kabłąkowy z izolatorem Izolator liniowy nn szpulowy, porcelanowy, typu S 80/2 Złączka pętlicowa 25÷35 324131 | szt. | 4
2.8 | KNNR 5 0902-07 | Montaż konstrukcji stalowych i osprzętu linii napowietrznej nn - ogranicznik przepięć, zaciski odgałęźne Ogranicznik przepięć z zaciskiem przebijący izol. SE30.144 | szt. | 3
2.9 | KNNR 5 0902-07 | Montaż konstrukcji stalowych i osprzętu linii napowietrznej nn - ogranicznik przepięć, zaciski odgałęźne Zaciski przebijające izolację 2,5-95mm2 izolowany z gołym AL. 25-95 SLIP 22.12 | szt. | 4 |  |  | m | 8,400
2.10 | KNNR 5 0603-07 | Przewody uziemiające i wyrównawcze na słupach (bednarka o przekroju do 200 mm2) | m | 8.4 |  |  | m | 11,000
2.11 | KNNR 5 0605-03 | Montaż uziomów poziomych w wykopie o głębokości do 0.6 m; kat.gruntu IV | m | 11 |  |  | szt. | 1,000
2.12 | KNNR 5 1002-02 | Montaż wysięgników rurowych o masie do 30 kg na słupie dla dobudowanej oprawy oświetlenia ulicznego - przeniesienie oprawy istniejącej Wysięgnik do lampy oświetlenia ulicznego Wo-6 Uchwyt do mocowania wysięgnika OW III Obejma do wysięgników oświetlenia ulicznego Oou-2 | szt. | 1 |  |  | szt. | 1,000
2.13 | KNNR 5 1004-02 | Montaż opraw oświetlenia zewnętrznego na wysięgniku Oprawa oświetleniowa uliczna wykonana w technologii LED AMPERA MINI 5103 24LEDS 700mA NW 342042 | szt. | 1
2.14 | KNNR 5 0717-07 | Układanie kabli o masie do 2.0 kg/m przez wciąganie do rur osłonowych mocowanych na słupach betonowych Kabel elektroenergetyczny aluminiowy niskiego napięcia YAKY 0,6/1kV 4x35 mm2 | m | 8
2.15 | KNNR 5 0726-10 | Zarobienie na sucho końca kabla 4-żyłowego o przekroju żył do 50 mm2 na napięcie do 1 kV o izolacji i powłoce z tworzyw sztucznych - zestawie przy budynku | szt. | 1
2.16 | KNNR 5 0726-10 | Zarobienie na sucho końca kabla 4-żyłowego o przekroju żył do 50 mm2 na napięcie do 1 kV o izolacji i powłoce z tworzyw sztucznych - głowiczką (palczatką) na słupie | szt. | 1
2.17 | KNNR 9 0806-01 | Mufy z tworzyw termokurczliwych przelotowe na kablach energetycznych wielożyłowych o przekroju żył do 35 mm2 o izolacji i powłoce z tworzyw sztucznych w rowach kablowych Zestaw montażowy do muf ZRMj 2 (JLP-CX1 35-70) | szt. | 1
2.18 | KNR 2-25 0624-03 | Przyłącze energetyczne-napowietrzne o dług. do 35 m - rozebranie | m | 16
2.19 | KNR 2-25 0624-01 | Przyłącze energetyczne-napowietrzne o dług. do 35 m - budowa Hak wieszakowy typu SOT 29 Uchwyt odciągowy (4x16, 4x25) SO 80 Zaciski odgałęźne przebijające izolację 10 ÷ 95 SL 11.118 | m | 16
Razem: Przebudowa stanowiska słupowego "B" [RNK-E10,5/10]
3 | Przebudowa stanowiska słupowego "C" [ON-E10,5/6]
3.1 | KNNR-W 9 0901-08 | Demontaż słupów żelbetowych linii NN pojedynczych z ustojami | szt. | 1
3.2 | KNNR-W 9 0902-07 | Demontaż osprzętu sieciowego i konstrukcji metalowych linii NN - poprzecznik narożny lub krańcowy na słupie leżącym | szt. | 1
3.3 | KNNR 5 0903-01 | Montaż i stawianie słupów linii napowietrznej nn z żerdzi wirowanych - pojedynczy o długości do 10.5 m Żerdź energetyczna wirowana E-10,5/6 Płyta stopowa 0,3 x 0,3 m Płyta żelbetowa ustojowa U-85 Obejmka OU-1/VE | słup | 1
3.4 | KNNR 5 0903-04 | Montaż i stawianie słupów linii napowietrznej nn z żerdzi wirowanych - hak wieszakowy z uchwytem Haki wieszakowe do uchwytów odciągowych do montażu taśmami SOT 39 Uchwyt odciągowy systemu czteroprzewodowego, typu SO 34.95, linia 4x70-95 mm2 Taśma stalowa z klamerkami COT 37 + COT 36 Opaski kablowe odporne na UV o wym. 120/2,9mm TKUV/12/3 | szt. | 1
3.5 | KNNR 5 0903-04 | Montaż i stawianie słupów linii napowietrznej nn z żerdzi wirowanych - hak wieszakowy z uchwytem Haki wieszakowe mocne do linii głównych, typu SOT 101.1 Uchwyt odciągowy systemu czteroprzewodowego, typu SO 34.95, linia 4x70-95 mm2 Opaski kablowe odporne na UV o wym. 120/2,9mm TKUV/12/3 | szt. | 1
Razem Przebudowa stanowiska słupowego "C" [ON-E10,5/6]
4 | Przebudowa stanowiska słupowego "D" [RNK-E10,5/6]
4.1 | KNNR 5 0903-01 | Montaż i stawianie słupów linii napowietrznej nn z żerdzi wirowanych - pojedynczy o długości do 10.5 m Żerdź energetyczna wirowana E-10,5/6 Płyta stopowa 0,3 x 0,3 m Płyta żelbetowa ustojowa U-85 Obejmka OU-1/VE | słup | 1
4.2 | KNNR 5 0903-04 | Montaż i stawianie słupów linii napowietrznej nn z żerdzi wirowanych - hak wieszakowy z uchwytem Haki wieszakowe do uchwytów odciągowych do montażu taśmami SOT 39 Uchwyt odciągowy systemu czteroprzewodowego, typu SO 34.95, linia 4x70-95 mm2 Taśma stalowa z klamerkami COT 37 + COT 36 Opaski kablowe odporne na UV o wym. 120/2,9mm TKUV/12/3 | szt. | 1
4.3 | KNNR 5 0903-04 | Montaż i stawianie słupów linii napowietrznej nn z żerdzi wirowanych - hak wieszakowy z uchwytem Haki wieszakowe mocne do linii głównych, typu SOT 101.1 Uchwyt odciągowy systemu czteroprzewodowego, typu SO 34.95, linia 4x70-95 mm2 Opaski kablowe odporne na UV o wym. 120/2,9mm TKUV/12/3 | szt. | 1
4.4 | KNR 2-25 0624-03 | Przyłącze energetyczne-napowietrzne o dług. do 35 m - rozebranie | m | 12
4.5 | KNR 2-25 0624-01 | Przyłącze energetyczne-napowietrzne o dług. do 35 m - budowa Hak wieszakowy typu SOT 29 Taśma stalowa z klamerkami COT 37 + COT 36 Uchwyt odciągowy (4x16, 4x25) SO 80 Zaciski odgałęźne przebijające izolację 10 ÷ 95 SL 11.118 | m | 12
Razem: Przebudowa stanowiska słupowego "C1" [ON-E10,5/6]
5 | Przebudowa stanowiska słupowego "D" [RNK-E10,5/6]
5.1 | KNNR-W 9 0901-09 | Demontaż słupów żelbetowych linii NN pojedynczych z podporą | szt | 1
5.2 | KNNR-W 9 0902-07 | Demontaż osprzętu sieciowego i konstrukcji metalowych linii NN - poprzecznik narożny lub krańcowy na słupie leżącym | szt | 1
5.3 | KNNR 5 0903-01 | Montaż i stawianie słupów linii napowietrznej nn z żerdzi wirowanych - pojedynczy o długości do 10.5 m Żerdź energetyczna wirowana E-10,5/6 Płyta stopowa 0,3 x 0,3 m Płyta żelbetowa ustojowa U-85 Obejmka OU-1/VE | słup | 1
5.4 | KNNR 5 0903-04 | Montaż i stawianie słupów linii napowietrznej nn z żerdzi wirowanych - hak wieszakowy z uchwytem Haki wieszakowe do uchwytów odciągowych do montażu taśmami SOT 39 Uchwyt odciągowy systemu czteroprzewodowego, typu SO 34.95, linia 4x70-95 mm2 Taśma stalowa z klamerkami COT 37 + COT 36 Opaski kablowe odporne na UV o wym. 120/2,9mm TKUV/12/3 | szt. | 1
5.5 | KNNR 5 0903-04 | Montaż i stawianie słupów linii napowietrznej nn z żerdzi wirowanych - hak wieszakowy z uchwytem Haki wieszakowe mocne do linii głównych, typu SOT 101.1 Uchwyt odciągowy systemu czteroprzewodowego, typu SO 34.95, linia 4x70-95 mm2 Opaski kablowe odporne na UV o wym. 120/2,9mm TKUV/12/3 | szt. | 1
5.6 | KNNR 5 0902-02 | Montaż konstrukcji stalowych i osprzętu linii napowietrznej nn - poprzecznik narożny lub krańcowy Poprzecznik PK-1 Obejma konstrukcji O-3 | szt. | 1
5.7 | KNNR 5 0902-05 | Montaż konstrukcji stalowych i osprzętu linii napowietrznej nn - trzon kabłąkowy z izolatorem Izolator liniowy nn szpulowy, porcelanowy, typu S 80/2 Złączka pętlicowa 25÷35 324131 | szt. | 4
5.8 | KNNR 5 0902-07 | Montaż konstrukcji stalowych i osprzętu linii napowietrznej nn - ogranicznik przepięć, zaciski odgałęźne Ogranicznik przepięć z zaciskiem przebijący izol. SE30.144 | szt. | 3
5.9 | KNNR 5 0902-07 | Montaż konstrukcji stalowych i osprzętu linii napowietrznej nn - ogranicznik przepięć, zaciski odgałęźne Zaciski przebijające izolację 2,5-95mm2 izolowany z gołym AL. 25-95 SLIP 22.12 | szt. | 4
5.10 | KNNR 5 0603-07 | Przewody uziemiające i wyrównawcze na słupach (bednarka o przekroju do 200 mm2) | m | 8.4
5.11 | KNNR 5 0605-03 | Montaż uziomów poziomych w wykopie o głębokości do 0.6 m; kat.gruntu IV | m | 11
5.12 | KNNR 5 1002-02 | Montaż wysięgników rurowych o masie do 30 kg na słupie dla dobudowanej oprawy oświetlenia ulicznego - przeniesienie oprawy istniejącej Wysięgnik do lampy oświetlenia ulicznego Wo-6 Uchwyt do mocowania wysięgnika OW III Obejma do wysięgników oświetlenia ulicznego Oou-2 | szt. | 1
5.13 | KNNR 5 1004-02 | Montaż opraw oświetlenia zewnętrznego na wysięgniku Oprawa oświetleniowa uliczna wykonana w technologii LED AMPERA MINI 5103 24LEDS 700mA NW 342042 | szt. | 1
Razem: Przebudowa stanowiska słupowego "D" [RNK-E10,5/6]
6 | Przebudowa stanowiska słupowego "E" [N-E10,5/6]
6.1 | KNNR-W 9 0901-08 | Demontaż słupów żelbetowych linii NN pojedynczych z ustojami | szt | 1
6.2 | KNNR-W 9 0902-07 | Demontaż osprzętu sieciowego i konstrukcji metalowych linii NN - poprzecznik narożny lub krańcowy na słupie leżącym | szt | 1
6.3 | KNNR 5 0903-01 | Montaż i stawianie słupów linii napowietrznej nn z żerdzi wirowanych - pojedynczy o długości do 10.5 m Żerdź energetyczna wirowana E-10,5/6 Płyta stopowa 0,3 x 0,3 m Płyta żelbetowa ustojowa U-85 Obejmka OU-1/VE | słup | 1
6.4 | KNNR 5 0903-04 | Montaż i stawianie słupów linii napowietrznej nn z żerdzi wirowanych - hak wieszakowy z uchwytem Śruba dwustronna kompletna M20x280 SOT 4.6 Hak wieszakowy dystansowy PD 3.2 | szt. | 1
Razem: Przebudowa stanowiska słupowego "E" [N-E10,5/6]
7 | Przebudowa stanowiska słupowego "F" [P-E10,5/4,3]
7.1 | KNNR-W 9 0901-08 | Demontaż słupów żelbetowych linii NN pojedynczych z ustojami | szt | 1
7.2 | KNNR-W 9 0902-07 | Demontaż osprzętu sieciowego i konstrukcji metalowych linii NN - poprzecznik narożny lub krańcowy na słupie leżącym | szt | 1
7.3 | KNNR 5 0903-01 | Montaż i stawianie słupów linii napowietrznej nn z żerdzi wirowanych - pojedynczy o długości do 10.5 m Żerdź strunobetonowa wirowana E-10,5/4,3 Płyta stopowa 0,3 x 0,3 m Płyta żelbetowa ustojowa U-85 Obejmka OU-1/VE | słup | 1
7.4 | KNNR 5 0903-04 | Montaż i stawianie słupów linii napowietrznej nn z żerdzi wirowanych - hak wieszakowy z uchwytem Haki wieszakowe mocne do linii głównych, typu SOT 21 Uchwyt przelotowo - narożny dla przewodów 4x(50÷120)+2x35 SO 99 | szt. | 1
Razem: Przebudowa stanowiska słupowego "F" [P-E10,5/4,3]
8 | Przebudowa stanowiska słupowego "F1" [ON-E10,5/6]
8.1 | KNNR 5 0903-01 | Montaż i stawianie słupów linii napowietrznej nn z żerdzi wirowanych - pojedynczy o długości do 10.5 m Żerdź energetyczna wirowana E-10,5/6 Płyta stopowa 0,3 x 0,3 m Płyta żelbetowa ustojowa U-85 Obejmka OU-1/VE | słup | 1
8.2 | KNNR 5 0903-04 | Montaż i stawianie słupów linii napowietrznej nn z żerdzi wirowanych - hak wieszakowy z uchwytem Haki wieszakowe do uchwytów odciągowych do montażu taśmami SOT 39 Uchwyt odciągowy systemu czteroprzewodowego, typu SO 34.95, linia 4x70-95 mm2 Taśma stalowa z klamerkami COT 37 + COT 36 Opaski kablowe odporne na UV o wym. 120/2,9mm TKUV/12/3 | szt. | 1
8.3 | KNNR 5 0903-04 | Montaż i stawianie słupów linii napowietrznej nn z żerdzi wirowanych - hak wieszakowy z uchwytem Haki wieszakowe mocne do linii głównych, typu SOT 101.1 Uchwyt odciągowy systemu czteroprzewodowego, typu SO 34.95, linia 4x70-95 mm2 Opaski kablowe odporne na UV o wym. 120/2,9mm TKUV/12/3 | szt. | 1
Razem: Przebudowa stanowiska słupowego "F1" [ON-E10,5/6]
9 | Przebudowa stanowiska słupowego "F2" [ON-E10,5/6]
9.1 | KNNR-W 9 0901-08 | Demontaż słupów żelbetowych linii NN pojedynczych z ustojami | szt | 1
9.2 | KNNR-W 9 0902-07 | Demontaż osprzętu sieciowego i konstrukcji metalowych linii NN - poprzecznik narożny lub krańcowy na słupie leżącym | szt | 1
9.3 | KNNR 5 0903-01 | Montaż i stawianie słupów linii napowietrznej nn z żerdzi wirowanych - pojedynczy o długości do 10.5 m Żerdź energetyczna wirowana E-10,5/6 Płyta stopowa 0,3 x 0,3 m Płyta żelbetowa ustojowa U-85 Obejmka OU-1/VE | słup | 1
9.4 | KNNR 5 0903-04 | Montaż i stawianie słupów linii napowietrznej nn z żerdzi wirowanych - hak wieszakowy z uchwytem Haki wieszakowe do uchwytów odciągowych do montażu taśmami SOT 39 Uchwyt odciągowy systemu czteroprzewodowego, typu SO 34.95, linia 4x70-95 mm2 Taśma stalowa z klamerkami COT 37 + COT 36 Opaski kablowe odporne na UV o wym. 120/2,9mm TKUV/12/3 | szt. | 1
9.5 | KNNR 5 0903-04 | Montaż i stawianie słupów linii napowietrznej nn z żerdzi wirowanych - hak wieszakowy z uchwytem Haki wieszakowe mocne do linii głównych, typu SOT 101.1 Uchwyt odciągowy systemu czteroprzewodowego, typu SO 34.95, linia 4x70-95 mm2 Opaski kablowe odporne na UV o wym. 120/2,9mm TKUV/12/3 | szt. | 1
Razem: Przebudowa stanowiska słupowego "F2" [ON-E10,5/6]
10 | Montaż linii kablowej i przewodów samonośnych sieci i przyłączy
10.1 | KNNR 5 0701-03 | Kopanie rowów dla kabli w sposób ręczny w gruncie kat. IV | m3 | 2.88
10.2 | KNNR 5 0706-01 | Nasypanie warstwy piasku na dnie rowu kablowego o szerokości do 0,4 m Krotność = 2 | m | 9
10.3 | KNNR 5 0707-03 | Układanie kabli o masie do 2.0 kg/m w rowach kablowych ręcznie Kabel elektroenergetyczny aluminiowy niskiego napięcia YAKXS 0,6/1kV 4x35 mm2 | m | 9
10.4 | KNNR 5 0705-01 | Ułożenie rur osłonowych z PCW o śr.do 140 mm Osłona rurowa sztywna A fi 110mm | m | 3
10.5 | KNNR 5 0702-03 | Zasypywanie rowów dla kabli wykonanych ręcznie w gruncie kat. IV | m3 | 2.88
10.6 | KNR 2-25 0624-01 | Przyłącze energetyczne-napowietrzne o dług. do 35 m - budowa | m | 28
10.7 | KNNR 5 0905-04 | Montaż przewodów izolowanych linii napowietrznej nn typu AsXSn lub podobnych o przekroju 4x70+2x25 mm2 | km przew. | 0.28
Razem: Montaż linii kablowej i przewodów samonośnych sieci i przyłączy
RAZEM

## FC ZIELEŃ
FORMULARZ CENOWY
Zieleń
Lp. | Podstawa | Opis | Jedn.obm. | Ilość | Cena jednostkowa | Wartość
1.1 | 45112600-1 | D.01.02.01 Usunięcie drzew i krzewów CPV: Wycinanie i napełnianie
1 d.1.1 | Scalona | Mechaniczne ścinanie i karczowanie drzew o średnicy 10-35cm | szt. | 42
1.1 d.1.1 | KNR 2-01 0103-01 Kalkulacja kosztów | Ścinanie drzew piłą mechaniczną (śr. 10-15 cm) | szt. | 15
1.2 d.1.1 | KNR 2-01 0105-01 Kalkulacja kosztów | Mechaniczne karczowanie pni (śr. 10-15 cm) | szt. | 15
1.3 d.1.1 | KNR 2-01 0103-02 Kalkulacja kosztów | Ścinanie drzew piłą mechaniczną (śr. 16-25 cm) | szt. | 5
1.4 d.1.1 | KNR 2-01 0105-02 Kalkulacja kosztów | Mechaniczne karczowanie pni (śr. 16-25 cm) | szt. | 5
1.5 d.1.1 | KNR 2-01 0103-03 Kalkulacja kosztów | Ścinanie drzew piłą mechaniczną (śr. 26-35 cm) | szt. | 1
1.6 d.1.1 | KNR 2-01 0105-03 Kalkulacja kosztów | Mechaniczne karczowanie pni (śr. 26-35 cm) | szt. | 1
2 d.1.1 | Scalona | Mechaniczne ścinanie i karczowanie drzew o średnicy 36-55cm | szt. | 10
2.1 d.1.1 | KNR 2-01 0103-04 Kalkulacja kosztów | Ścinanie drzew piłą mechaniczną (śr. 36-45 cm) | szt. | 2
2.2 d.1.1 | KNR 2-01 0105-04 Kalkulacja kosztów | Mechaniczne karczowanie pni (śr. 36-45 cm) | szt. | 2
2.3 d.1.1 | KNR 2-01 0103-05 Kalkulacja kosztów | Ścinanie drzew piłą mechaniczną (śr. 46-55 cm) | szt. | 3
2.4 d.1.1 | KNR 2-01 0105-05 Kalkulacja kosztów | Mechaniczne karczowanie pni (śr. 46-55 cm) | szt. | 3
3 d.1.1 | Scalona | Mechaniczne ścinanie i karczowanie drzew o średnicy 56-75cm | szt. | 30
3.1 d.1.1 | KNR 2-01 0103-06 Kalkulacja kosztów | Ścinanie drzew piłą mechaniczną (śr. 56-65 cm) | szt. | 8
3.2 d.1.1 | KNR 2-01 0105-06 Kalkulacja kosztów | Mechaniczne karczowanie pni (śr. 56-65 cm) | szt. | 8
3.3 d.1.1 | KNR 2-01 0105-07 Kalkulacja kosztów | Mechaniczne karczowanie pni (śr. 66-75 cm) | szt. | 7
3.4 d.1.1 | KNR 2-01 0103-07 Kalkulacja kosztów | Ścinanie drzew piłą mechaniczną (śr. 66-75 cm) | szt. | 7
4 d.1.1 | Scalona | Wywożenie dłużyc | mp | 20
4.1 d.1.1 | KNR 2-01 0110-01 0110-04 Kalkulacja kosztów | Wywożenie dłużyc na odległość 10 km | m3 | 20
5 d.1.1 | Scalona | Karczowanie krzaków | ha | 0.0125
5.1 d.1.1 | KNR 2-01 0108-02 Kalkulacja kosztów | Mechaniczne karczowanie zagajników średniej gęstości | ha | 0.0125
5.2 d.1.1 | KNNR 1 0107-03 Kalkulacja kosztów | Wywożenie gałęzi na odległość do 2km. | mp | 3.575
5.3 d.1.1 | KNNR 1 0107-05 Kalkulacja kosztów | Dodatek za każdy następny 1km odległości transportu karpiny, gałęzi Krotność = 8 | mp | 4
6 d.1.1 | Scalona | Wywóz karpiny (zagospodarowanie przez Wykonawcę) | mp | 57
6.1 d.1.1 | KNR 2-01 0110-02 0110-05 Kalkulacja kosztów | Wywożenie karpiny na odległość do 10 km | mp | 57
7 d.1.1 | Scalona | Wywóz gałęzi i drągowny | mp | 20
7.1 d.1.1 | KNR 2-01 0110-03 0110-05 Kalkulacja kosztów | Wywożenie gałęzi na odległość do 10 km | mp | 20
8 d.1.1 | Scalona | Oczyszczenie terenu z pozostałości po wykarczowaniu | m2 | 945
8.1 d.1.1 | KNR 2-01 0111-01 Kalkulacja kosztów | Oczyszczenie terenu z pozostałości po wykarczowaniu (drobne gałęzie, korzenie, kora i wrzos) ze spaleniem na miejscu | m2 | 945
RAZEM

## FC INŻYNIERIA RUCHU
FORMULARZ CENOWY
Inżynieria Ruchu
Lp. | Podstawa | Opis | Jedn.obm. | Ilość | Cena jednostkowa | Wartość
1 | D.01.00.00 ROBOTY PRZYGOTOWAWCZE
1 d.1.1 | Scalona | Rozbiórka znaków drogowych (słupki) | szt | 12
1.1 d.1.1 | KNR 2-31 0818-08 Kalkulacja kosztów | Rozebranie słupków do znaków | szt. | 12
1.2 d.1.1 | KNR 4-04 1107-01 1107-04 Kalkulacja kosztów | Transport złomu samochodem skrzyniowym z załadunkiem i wyładunkiem ręcznym na odległość 10 km | t | 0.12
2 d.1.1 | Scalona | Rozbiórka znaków drogowych (tarcze) z odwozem na BM | szt. | 14
2.1 d.1.1 | KNR 2-31 0703-03 Kalkulacja kosztów | Zdejmowanie tablic znaków drogowych zakazu, nakazu, ostrzegawczych, informacyjnych | szt. | 14
2.2 d.1.1 | KNR 4-04 1107-01 1107-04 Kalkulacja kosztów | Transport złomu samochodem skrzyniowym z załadunkiem i wyładunkiem ręcznym na odległość 10 km | t | 0.03
Razem
2 | D.07.00.00 OZNAKOWANIE
3 d.2.1 | Scalona | Mechaniczne oznakowanie poziome jezdni materiałami grubowarstwowymi (masy termoplastyczne) linie ciągłe | m2 ozn. | 108.32
3.1 d.2.1 | KNR AT-04 0205-01 KNR 2-31 z.o.2.13. 9902-01 Kalkulacja kosztów | Oznakowanie poziome nawierzchni bitumicznych - na gorąco, za pomocą mas termoplastycznych - pasy ciągłe 26-75 pojazdów na godzinę | m2 ozn. | 108.32
4 d.2.1 | Scalona | Mechaniczne oznakowanie poziome jezdni materiałami grubowarstwowymi (masy termoplastyczne) linie przerywane | m2 ozn. | 9
4.1 d.2.1 | KNR AT-04 0205-02 KNR 2-31 z.o.2.13. 9902-01 Kalkulacja kosztów | Oznakowanie poziome nawierzchni bitumicznych - na gorąco, za pomocą mas termoplastycznych - pasy przerywane 26-75 pojazdów na godzinę | m2 ozn. | poz,4 = 9,00
5 d.2.1 | Scalona | Mechaniczne oznakowanie poziome jezdni materiałami grubowarstwowymi (masy termoplastyczne) linie na skrzyżowaniach | m2 ozn. | 87.23
5.1 d.2.1 | KNR AT-04 0205-03 KNR 2-31 z.o.2.13. 9902-01 Kalkulacja kosztów | Oznakowanie poziome nawierzchni bitumicznych - na gorąco, za pomocą mas termoplastycznych - przejścia dla pieszych 26-75 pojazdów na godzinę | m2 ozn. | 87.23
6 d.2.2 | Scalona | Ustawienie słupków z rur stalowych o średnicy 70mm dla znaków drogowych | szt. | 43
6.1 d.2.2 | KNNR 6 0702-01 Kalkulacja kosztów | Pionowe znaki drogowe - słupki z rur stalowych | szt. | 43
7 d.2.2 | Scalona | Przymocowanie znaków drogowych | szt. | 45
7.1 d.2.2 | KNNR 6 0702-05 Kalkulacja kosztów | Pionowe znaki drogowe - znaki zakazu, nakazu, ostrzegawcze i informacyjne o pow. ponad 0.3 m2 | szt. | 6
7.2 d.2.2 | KNNR 6 0702-05 Kalkulacja kosztów | Pionowe znaki drogowe - znaki zakazu, nakazu, ostrzegawcze i informacyjne o pow. ponad 0.3 m2 | szt. | 8
7.3 d.2.2 | KNNR 6 0702-05 Kalkulacja kosztów | Pionowe znaki drogowe - znaki zakazu, nakazu, ostrzegawcze i informacyjne o pow. ponad 0.3 m2 | szt. | 18
7.4 d.2.2 | KNNR 6 0702-05 Kalkulacja kosztów | Pionowe znaki drogowe - znaki zakazu, nakazu, ostrzegawcze i informacyjne o pow. ponad 0.3 m2 | szt. | 8
7.5 d.2.2 | KNNR 6 0702-05 Kalkulacja kosztów | Pionowe znaki drogowe - znaki zakazu, nakazu, ostrzegawcze i informacyjne o pow. ponad 0.3 m2 | szt. | 4
7.6 d.2.2 | KNNR 6 0702-05 Kalkulacja kosztów | Pionowe znaki drogowe - znaki zakazu, nakazu, ostrzegawcze i informacyjne o pow. ponad 0.3 m2 | szt. | 1
8 d.2.2 | Scalona | Przymocowanie tablic drogowych | szt. | 2
8.1 d.2.2 | KNNR 6 0702-07 z.o.2.7. 9902-01 Kalkulacja kosztów | Pionowe znaki drogowe - drogowskazy jednoramienne o pow. ponad 0.3 m2 - obok czynnego pasa jezdni (26-75 poj) | szt. | 2
RAZEM